## Table 1
| 总线从设备 | [7 empty] | 地址空间细分 | [29 empty] | 备注
| ROM | [7 empty] | 0x00000000 ~ 0x0003FFFF | [29 empty] | 存放固化的固件代码
| FLASH | [7 empty] | 0x08000000 ~ 0x080FFFFF | [29 empty] | 作为专用的指令存储器，固件存放运行区
| SRAM | [7 empty] | 0x20000000 ~ 0x20027FFF | [29 empty] | 程序内存区
| MAC RAM | [7 empty] | 0x20028000 ~ 0x20047FFF | [29 empty] | SDIO/H_SPI/UART 数据缓存
| CONFIG | [7 empty] | 0x40000000 ~ 0x40001FFF | [15 empty] | 0x40000000 ~ 0x400001FF | [13 empty] | SDIO 配置空间
[25 empty] | 0x40000200 ~ 0x400002FF | [13 empty] | SPI 配置空间
[25 empty] | 0x40000300 ~ 0x400003FF | [13 empty] | SDIO Wrapper 配置空间
[25 empty] | 0x40000400 ~ 0x400005FF | [13 empty] | DMA 配置空间
[25 empty] | 0x40000600 ~ 0x400006FF | [13 empty] | PMU 配置空间
[25 empty] | 0x40000700 ~ 0x400007FF | [13 empty] | Clock 与Reset 配置空间
[25 empty] | 0x40000800 ~ 0x400009FF | [13 empty] | Wi-Fi 关键寄存器
0x40000A00 ~ 0x400013FF
0x40001400 ~ 0x400017FF
0x40001800 ~ 0x40001FFF
[25 empty] | 0x40002000 ~ 0x400021FF | [13 empty] | FLASH Controller 配置空间
[25 empty] | 0x40002200 ~ 0x400028FF | [13 empty] | RSA 配置空间
[25 empty] | 0x40003200 ~ 0x400033FF | [13 empty] | GPSEC 配置空间
| APB | [7 empty] | 0x40010000 ~ 0x4003C000 | [15 empty] | 0x40010000 ~ 0x400101FF | [13 empty] | I²C Master
0x40010200 ~ 0x400103FF
[25 empty] | 0x40010400 ~ 0x400107FF | [13 empty] | SPI Master
[25 empty] | 0x40010800 ~ 0x400109FF | [13 empty] | UART0
[25 empty] | 0x40010A00 ~ 0x40010BFF | [13 empty] | UART1
[25 empty] | 0x40010C00 ~ 0x40010DFF | [13 empty] | GPIOA
[25 empty] | 0x40010E00 ~ 0x40010FFF | [13 empty] | Timer
[25 empty] | 0x40011000 ~ 0x400111FF | [13 empty] | WDOG
[25 empty] | 0x40011200 ~ 0x400113FF | [13 empty] | GPIOB
0x40011400 ~ 0x400115FF
0x40011600 ~ 0x400117FF
[25 empty] | 0x40011800 ~ 0x400119FF | [13 empty] | PWM
[25 empty] | 0x40011A00 ~ 0x40011BFF | [13 empty] | I²S
[25 empty] | 0x40011C00 ~ 0x40011DFF | [13 empty] | 7816/UART2
0x40014000 ~ 0x4000BFFF
0x4001C000 ~ 0x4003BFFF
[25 empty] | 0x40013C00 ~ 0x5FFFFFFF | [13 empty] | RSV
7.4.3 控制寄存器 | [12 empty] | 表 33 加密模块控制寄存器
位 |  |  |  | 访问 | [5 empty] | 操作说明 | [34 empty] | 复位值
[31: 2] | [9 empty] | 保留
[1] |  |  |  | RW | [5 empty] | sec_stop 停止当前正在进行的加解密操作 1’b0：无效 1’b1：加/解密停止 | [34 empty] | 1’b0
[0] |  |  |  | RW | [5 empty] | sec_strt 启动加解密，完成加解密操作的byte 个数后，硬件自动清 0 1’b0：不启动加/解密 1’b1：启动加/解密 | [34 empty] | 1’b0
位 |  |  |  | 访问 | [5 empty] | 操作说明 | [34 empty] | 复位值
[31: 17] | [9 empty] | 保留
[16] |  |  |  | RW | [5 empty] | int_flag 软件写 1 清零 1’b0：不产生加/解密完成中断 1’b1：产生加/解密完成中断 | [34 empty] | 1’b0
[15: 0] |  |  |  | RO | [5 empty] | transfer_cnt 当前加密完成的字节个数。 每次重新开启加解密时清 0，并重新开始计数。 | [34 empty] | 16’h0
8.4.1 寄存器列表 | [12 empty] | 表 35 RSA 寄存器列表
偏移地址 | [8 empty] | 名称 | [12 empty] | 缩写 | [6 empty] | 访问 |  |  |  | 描述 | [11 empty] | 复位值
0X0000~0X00FC | [8 empty] | 数据X 寄存器 | [12 empty] | XBUF | [6 empty] | RW |  |  |  | 数据X 寄存器
0X0100~0X01FC | [8 empty] | 数据Y 寄存器 | [12 empty] | YBUF | [6 empty] | RW |  |  |  | 数据Y 寄存器
0X0200~0X02FC | [8 empty] | 数据M 寄存器 | [12 empty] | MBUF | [6 empty] | RW |  |  |  | 数据M 寄存器
0X0300~0X03FC | [8 empty] | 数据D 寄存器 | [12 empty] | DBUF | [6 empty] | RW |  |  |  | 数据D 寄存器
0X0400 | [8 empty] | RSA 控制寄存器 | [12 empty] | RSACON | [6 empty] | RW |  |  |  | RSA 控制寄存器 | [11 empty] | 0X0000_0000
0X0404 | [8 empty] | 参数MC 寄存器 | [12 empty] | RSAMC | [6 empty] | WO |  |  |  | 参数MC 寄存器 | [11 empty] | 0X0000_0000
0X0408 | [8 empty] | 参数N 寄存器 | [12 empty] | RSAN | [6 empty] | RW |  |  |  | 参数N 寄存器 | [11 empty] | 0X0000_0000
8.4.2 数据X 寄存器 XBUF 对应数据 X（2048bit）的缓冲区，对应 haddr 值为 0000h~00fch。对应规则如下表： 表 36 RSA 数据 X 寄存器
|  | 000h | [6 empty] | 004h |  |  |  |  | 008h | [9 empty] | ...... | [16 empty] | 00f8h |  |  |  | 00fch
|  | X[31:0] | [6 empty] | X[63:32] |  |  |  |  | X[95:64] | [9 empty] | ...... | [16 empty] | X[2015:1984] |  |  |  | X[2047:2016]
8.4.3 数据Y 寄存器 YBUF 对应数据 Y（2048bit）的缓冲区，对应 haddr 值为 0100h~01fch。对应规则如下表：
表 37 RSA 数据 Y 寄存器
|  | 0100h | [6 empty] | 0104h |  |  |  |  | 0108h | [9 empty] | ...... | [15 empty] | 01f8h |  |  |  |  | 01fch
|  | Y[31:0] | [6 empty] | Y[63:32] |  |  |  |  | Y[95:64] | [9 empty] | ...... | [15 empty] | Y[2015:1984] |  |  |  |  | Y[2047:2016]
8.4.4 数据M 寄存器 MBUF 对应数据 M（2048bit）的缓冲区，对应 haddr 值为 0200h~02fch。对应规则如下表： 表 38 RSA 数据 M 寄存器
|  | 0200h | [6 empty] | 0204h |  |  |  |  | 0208h | [9 empty] | ...... | [15 empty] | 02f8h |  |  |  |  | 02fch
|  | M[31:0] | [6 empty] | M[63:32] |  |  |  |  | M[95:64] | [9 empty] | ...... | [15 empty] | M[2015:1984] |  |  |  |  | M[2047:2016]
8.4.5 数据D 寄存器 DBUF 对应数据 D（2048bit）的缓冲区，对应 haddr 值为 0300h~03fch。对应规则如下表： 表 39 RSA 数据 D 寄存器
|  | 0300h | [6 empty] | 0304h |  |  |  |  | 0308h | [9 empty] | ...... | [15 empty] | 03f8h |  |  |  |  | 03fch
|  | D[31:0] | [6 empty] | D[63:32] |  |  |  |  | D[95:64] | [9 empty] | ...... | [15 empty] | D[2015:1984] |  |  |  |  | D[2047:2016]
8.4.6 RSA 控制寄存器 RSACON，RSA 控制寄存器，实际物理空间为 32bit 寄存器。 表 40 RSA 控制寄存器
位 |  |  |  | 访问 | [5 empty] | 操作说明 | [34 empty] | 复位值
[31: 6] | [9 empty] | 保留
[5] |  |  |  | RW | [5 empty] | 模乘启动控制位。软件写“1”启动模乘运算，运算结束后，硬件自动清“0”。 | [34 empty] | 1’b0
[4] |  |  |  | RW | [5 empty] | 提供软复位功能，高有效。软件写“1”进行软复位，复位完成后，硬件自动清“0”。 1.设置参数MC 和N 为 0。 2.启动模乘后（bit5 置 1），将此位置“1”，会终止当前的运算（当 bit0 变高，表示软复位命令执行完成，运算被终止），但内部数据缓冲区（X，Y，M，D）中已经完成的部分运算结果会保留。 | [34 empty] | 1’b0
[2 : 3] |  |  |  | RW | [5 empty] | 模乘模式选择。 2’b00：X = D*D mod M 2’b01：D = X*Y mod M 2’b10：X = D*Y mod M 2’b11：D = X*X mod M | [34 empty] | 2’b0
[1] |  |  |  | RW | [5 empty] | 保留 | [34 empty] | 1’b0
[0] |  |  |  | RW | [5 empty] | 模乘运算完成标识，高有效。硬件置“1”，软件清“0”。软件写“1”无效。 | [34 empty] | 1’b0
8.4.7 参数MC 寄存器
表 41 RSA 参数 MC 寄存器
位 |  |  |  | 访问 | [5 empty] | 操作说明 | [34 empty] | 复位值
[31: 0] |  |  |  | WO | [5 empty] | RSAMC 对应参数MC（32bit）。复位值全 0。读出值为全 0。 | [34 empty] | 32’h0
8.4.8 参数N 寄存器 RSAN 对应参数 N（7bit）。N 值为模乘长度除以 32 的值。即如果调用 1024bit 的模乘运算，需设置 N ＝32。对该寄存器写入时，取低 7 位为有效数据，读出时，高 25 位为 0。复位值全 0。 表 42 RSA 参数 N 寄存器
位 |  |  |  | 访问 | [5 empty] | 操作说明 | [34 empty] | 复位值
[31: 7] | [9 empty] | 保留
[6 : 0] |  |  |  | RW | [5 empty] | RSAN 对应参数 N（7bit）。N 值为模乘长度除以 32 的值。 | [34 empty] | 7’h0
9.4.1 寄存器列表 | [12 empty] | 表 43 GPIOA 寄存器列表
偏移地址 | [5 empty] | 名称 | [16 empty] | 缩写 | [7 empty] | 访问 |  |  |  |  | 描述 | [13 empty] | 复位值
0X0000 | [5 empty] | GPIO 数据寄存器 | [16 empty] | GPIO_DATA | [7 empty] | RW |  |  |  |  | 读写GPIO 当前数据 | [13 empty] | 0X180B
0X0004 | [5 empty] | GPIO 数据使能寄存器 | [16 empty] | GPIO_DATA_E N | [7 empty] | RW |  |  |  |  | 配置GPIO_DATA 的使能位 | [13 empty] | 0XFFFF
0X0008 | [5 empty] | GPIO 方向控制寄存器 | [16 empty] | GPIO_DIR | [7 empty] | RW |  |  |  |  | 配置GPIO 方向 | [13 empty] | 0X0000
0X000C | [5 empty] | GPIO 上下拉控制寄存器 | [16 empty] | GPIO_PULL_E N | [7 empty] | RW |  |  |  |  | 配置GPIO 上下拉 | [13 empty] | 0XFFFF
0X0010 | [5 empty] | GPIO 复用选择寄存器 | [16 empty] | GPIO_AF_SEL | [7 empty] | RW |  |  |  |  | 配置GPIO 复用功能使能位 | [13 empty] | 0XFFFF
0X0014 | [5 empty] | GPIO 复用选择寄存器 1 | [16 empty] | GPIO_SF_S1 | [7 empty] | RW |  |  |  |  | GPIO 复用功能选择位高地址位 | [13 empty] | 0X0000
0X0018 | [5 empty] | GPIO 复用选择寄存器 0 | [16 empty] | GPIO_AF_S0 | [7 empty] | RW |  |  |  |  | GPIO 复用功能选择位低地址位 | [13 empty] | 0X0000
0X0020 | [5 empty] | GPIO 中断触发方式配置寄存器 | [16 empty] | GPIO_IS | [7 empty] | RW |  |  |  |  | 配置GPIO 的中断触发方式 | [13 empty] | 0X0000
0X0024 | [5 empty] | GPIO 中断边沿触发模式配置寄 存器 | [16 empty] | GPIO_IBE | [7 empty] | RW |  |  |  |  | 配置GPIO 中断边沿触发模式 | [13 empty] | 0X0000
0X0028 | [5 empty] | GPIO 中断上下边沿触发配置寄存器 | [16 empty] | GPIO_IEV | [7 empty] | RW |  |  |  |  | 配置 GPIO 中断上下边沿触发或高低 电平触发 | [13 empty] | 0X0000
0X002C | [5 empty] | GPIO 中断使能配置寄存器 | [16 empty] | GPIO_IE | [7 empty] | RW |  |  |  |  | 配置GPIO 中断使能 | [13 empty] | 0X0000
0X0030 | [5 empty] | GPIO 裸中断状态寄存器 | [16 empty] | GPIO_RIS | [7 empty] | RO |  |  |  |  | 查询GPIO 裸中断状态（MASK 前） | [13 empty] | 0X0000
0X0034 | [5 empty] | GPIO 屏蔽后中断状态寄存器 | [16 empty] | GPIO_MIS | [7 empty] | RO |  |  |  |  | 查询 GPIO 屏蔽后中断状态（MASK 后） | [13 empty] | 0X0000
0X0038 | [5 empty] | GPIO 中断清除控制寄存器 | [16 empty] | GPIO_IC | [7 empty] | WO |  |  |  |  | 控制GPIO 中断清除 | [13 empty] | 0X0000
偏移地址 | [5 empty] | 名称 | [16 empty] | 缩写 | [7 empty] | 访问 |  |  |  |  | 描述 | [9 empty] | 复位值
0X0000 | [5 empty] | GPIO 数据寄存器 | [16 empty] | GPIO_DATA | [7 empty] | RW |  |  |  |  | 读写GPIO 当前数据 | [9 empty] | 0X0000_7304
0X0004 | [5 empty] | GPIO 数据使能寄存器 | [16 empty] | GPIO_DATA_E N | [7 empty] | RW |  |  |  |  | 配置GPIO_DATA 的使能位 | [9 empty] | 0X7FFF_FFFF
0X0008 | [5 empty] | GPIO 方向控制寄存器 | [16 empty] | GPIO_DIR | [7 empty] | RW |  |  |  |  | 配置GPIO 方向 | [9 empty] | 0X0000_0000
0X000C | [5 empty] | GPIO 上下拉控制寄存器 | [16 empty] | GPIO_PULL_E N | [7 empty] | RW |  |  |  |  | 配置GPIO 上下拉 | [9 empty] | 0XFFFF_FFFF
0X0010 | [5 empty] | GPIO 复用选择寄存器 | [16 empty] | GPIO_AF_SEL | [7 empty] | RW |  |  |  |  | 配置GPIO 复用功能使能位 | [9 empty] | 0XFFFF_FFFF
0X0014 | [5 empty] | GPIO 复用选择寄存器 1 | [16 empty] | GPIO_SF_S1 | [7 empty] | RW |  |  |  |  | GPIO 复用功能选择位高地址位 | [9 empty] | 0X0000_0000
0X0018 | [5 empty] | GPIO 复用选择寄存器 0 | [16 empty] | GPIO_AF_S0 | [7 empty] | RW |  |  |  |  | GPIO 复用功能选择位低地址位 | [9 empty] | 0X0000_0000
0X0020 | [5 empty] | GPIO 中断触发方式配置寄存器 | [16 empty] | GPIO_IS | [7 empty] | RW |  |  |  |  | 配置GPIO 的中断触发方式 | [9 empty] | 0X0000_0000
0X0024 | [5 empty] | GPIO 中断边沿触发模式配置寄 存器 | [16 empty] | GPIO_IBE | [7 empty] | RW |  |  |  |  | 配置GPIO 中断边沿触发模式 | [9 empty] | 0X0000_0000
0X0028 | [5 empty] | GPIO 中断上下边沿触发配置寄存器 | [16 empty] | GPIO_IEV | [7 empty] | RW |  |  |  |  | 配置GPIO 中断上下边沿触发或 高低电平触发 | [9 empty] | 0X0000_0000
0X002C | [5 empty] | GPIO 中断使能配置寄存器 | [16 empty] | GPIO_IE | [7 empty] | RW |  |  |  |  | 配置GPIO 中断使能 | [9 empty] | 0X0000_0000
0X0030 | [5 empty] | GPIO 裸中断状态寄存器 | [16 empty] | GPIO_RIS | [7 empty] | RO |  |  |  |  | 查询 GPIO 裸中断状态（MASK 前） | [9 empty] | 0X0000_0000
0X0034 | [5 empty] | GPIO 屏蔽后中断状态寄存器 | [16 empty] | GPIO_MIS | [7 empty] | RO |  |  |  |  | 查询 GPIO 屏蔽后中断状态 （MASK 后） | [9 empty] | 0X0000_0000
0X0038 | [5 empty] | GPIO 中断清除控制寄存器 | [16 empty] | GPIO_IC | [7 empty] | WO |  |  |  |  | 控制GPIO 中断清除 | [9 empty] | 0X0000_0000
位 |  |  |  |  | 访问 |  |  |  |  | 操作说明 | [33 empty] | 复位值
[15: 0] |  |  |  |  | RW |  |  |  |  | GPIO 当前数据，每BIT 与相应的GPIO 线对应 | [33 empty] | 16’h180b
位 |  |  |  |  | 访问 |  |  |  |  | 操作说明 | [33 empty] | 复位值
[31: 0] |  |  |  |  | RW |  |  |  |  | GPIO 当前数据，每BIT 与相应的GPIO 线对应 | [33 empty] | 32’h7304
位 |  |  |  |  | 访问 |  |  |  |  | 操作说明 | [34 empty] | 复位值
[15: 0] |  |  |  |  | RW |  |  |  |  | 对应GPIO_DATA 的BIT 使能位，只有对应 BIT 为 1 时，对 GPIO_DATA 相应位的操作才有效，每BIT 与相应的GPIO 线对应，1’bx： [x] = 0, GPIO_DATA[x]不可读写 [x] = 1, GPIO_DATA[x]可读写 | [34 empty] | 16’hffff
表 48 GPIOB 数据使能寄存器
位 |  |  |  |  | 访问 |  |  |  |  | 操作说明 | [34 empty] | 复位值
[31: 0] |  |  |  |  | RW |  |  |  |  | 对应GPIO_DATA 的BIT 使能位，只有对应 BIT 为 1 时，对 GPIO_DATA 相应位的 操作才有效，每BIT 与相应的GPIO 线对应，1’bx： | [34 empty] | 32’h7fff_ffff
[x] = 0, GPIO_DATA[x]不可读写 [x] = 1, GPIO_DATA[x]可读写
9.4.4 GPIO 方向控制寄存器
表 49 GPIOA 方向控制寄存器
位 |  |  |  |  | 访问 |  |  |  |  | 操作说明 | [34 empty] | 复位值
[15: 0] |  |  |  |  | RW |  |  |  |  | GPIO 方向控制，每BIT 与相应的GPIO 线对应，1’bx： [x] = 0, GPIO[x]为输入 [x] = 1, GPIO[x]为输出 | [34 empty] | 16’h0
位 |  |  |  |  | 访问 |  |  |  |  | 操作说明 | [34 empty] | 复位值
[31: 0] |  |  |  |  | RW |  |  |  |  | GPIO 方向控制，每BIT 与相应的GPIO 线对应，1’bx： [x] = 0, GPIO[x]为输入 [x] = 1, GPIO[x]为输出 | [34 empty] | 32’h0
位 |  |  |  |  | 访问 |  |  |  |  | 操作说明 | [32 empty] | 复位值
[15: 0] |  |  |  |  | RW |  |  |  |  | GPIO 上下拉控制，每BIT 与相应的GPIO 线对应，1’bx：注意：该寄存器为低有效 [x] = 0, GPIO[x]有上下拉 [x] = 1, GPIO[x]无上下拉 一个GPIO 只有一种上下拉状态，IO 属性参见 IO 复用表 | [32 empty] | 16’hffff
位 |  |  |  |  | 访问 |  |  |  |  | 操作说明 | [32 empty] | 复位值
[31: 0] |  |  |  |  | RW |  |  |  |  | GPIO 上下拉控制，每BIT 与相应的GPIO 线对应，1’bx：注意：该寄存器为低有效 [x] = 0, GPIO[x]有上下拉 [x] = 1, GPIO[x]无上下拉 | [32 empty] | 32’hffff_ffff
一个GPIO 只有一种上下拉状态，IO 属性参见 IO 复用表
9.4.6 GPIO 复用选择寄存器
表 53 GPIOA 复用选择寄存器
位 |  |  |  |  | 访问 |  |  |  |  | 操作说明 | [32 empty] | 复位值
[15: 0] |  |  |  |  | RW |  |  |  |  | GPIO 复用功能使能位，每BIT 对应相应GPIO 复用功能是否打开，1’bx： [x] = 0, GPIO[x]复用功能关闭 [x] = 1, GPIO[x]复用功能打开 [x] = 1 时，复用功能取决于GPIO_AF_S1 和GPIO_AF_S0 两个寄存器相应BIT 的状态。 S1.[x] = 0， S0.[x] = 0，复用功能 1(opt1) S1.[x] = 0， S0.[x] = 1，复用功能 2(opt2) S1.[x] = 1， S0.[x] = 0，复用功能 3(opt3) S1.[x] = 1， S0.[x] = 1，复用功能 4(opt4) [x] = 0 时，如果GPIO_DIR[x] = 0，且 GPIO_PULL_EN[x] = 1，则 GPIO 复用为 opt6 模拟 IO 功能 IO 复用功能参见芯片引脚复用关系 | [32 empty] | 16’hffff
位 |  |  |  |  | 访问 |  |  |  |  | 操作说明 | [32 empty] | 复位值
[31: 0] |  |  |  |  | RW |  |  |  |  | GPIO 复用功能使能位，每BIT 对应相应GPIO 复用功能是否打开，1’bx： [x] = 0, GPIO[x]复用功能关闭 [x] = 1, GPIO[x]复用功能打开 [x] = 1 时，复用功能取决于GPIO_AF_S1 和GPIO_AF_S0 两个寄存器相应BIT 的状态。 S1.[x] = 0， S0.[x] = 0，复用功能 1(opt1) S1.[x] = 0， S0.[x] = 1，复用功能 2(opt2) S1.[x] = 1， S0.[x] = 0，复用功能 3(opt3) S1.[x] = 1， S0.[x] = 1，复用功能 4(opt4) [x] = 0 时，如果GPIO_DIR[x] = 0，且 GPIO_PULL_EN[x] = 1，则 GPIO 复用为 opt6 模拟 IO 功能 | [32 empty] | 32’hffff_ffff
IO 复用功能参见芯片引脚复用关系
9.4.7 GPIO 复用选择寄存器 1 表 55 GPIOA 复用选择寄存器 1
位 |  |  |  |  | 访问 |  |  |  |  | 操作说明 | [32 empty] | 复位值
[15: 0] |  |  |  |  | RW |  |  |  |  | GPIO 复用功能选择位高地址位，和GPIO_AF_S0 共同决定复用功能 IO 复用功能参见芯片引脚复用关系 | [32 empty] | 16’h0
位 |  |  |  |  | 访问 |  |  |  |  | 操作说明 | [32 empty] | 复位值
[31: 0] |  |  |  |  | RW |  |  |  |  | GPIO 复用功能选择位高地址位，和GPIO_AF_S0 共同决定复用功能 IO 复用功能参见芯片引脚复用关系 | [32 empty] | 32’h0
位 |  |  |  |  | 访问 |  |  |  |  | 操作说明 | [32 empty] | 复位值
[15: 0] |  |  |  |  | RW |  |  |  |  | GPIO 复用功能选择位低地址位，和GPIO_AF_S1 共同决定复用功能 如何配置参见GPIO_AF_SEL 寄存器说明 | [32 empty] | 16’h0
位 |  |  |  |  | 访问 |  |  |  |  | 操作说明 | [32 empty] | 复位值
[31: 0] |  |  |  |  | RW |  |  |  |  | GPIO 复用功能选择位低地址位，和GPIO_AF_S1 共同决定复用功能 如何配置参见GPIO_AF_SEL 寄存器说明 | [32 empty] | 32’h0
9.4.9 GPIO 中断触发方式配置寄存器 表 59 GPIOA 中断触发方式配置寄存器
位 |  |  |  |  | 访问 |  |  |  |  | 操作说明 | [32 empty] | 复位值
[15: 0] |  |  |  |  | RW |  |  |  |  | GPIO 的中断触发方式，每BIT 与相应的GPIO 线对应，1’bx： [x] = 0, GPIO[x]中断为边沿触发 | [32 empty] | 16’h0
[x] = 1, GPIO[x]中断为电平触发
表 60 GPIOB 中断触发方式配置寄存器
位 |  |  |  |  | 访问 |  |  |  |  | 操作说明 | [32 empty] | 复位值
[31: 0] |  |  |  |  | RW |  |  |  |  | GPIO 的中断触发方式，每BIT 与相应的GPIO 线对应，1’bx： [x] = 0, GPIO[x]中断为边沿触发 [x] = 1, GPIO[x]中断为电平触发 | [32 empty] | 32’h0
位 |  |  |  |  | 访问 |  |  |  |  | 操作说明 | [32 empty] | 复位值
[15: 0] |  |  |  |  | RW |  |  |  |  | GPIO 中断边沿触发模式，每BIT 与相应的GPIO 线对应，1’bx： [x] = 0, GPIO[x]边沿触发中断模式由GPIO_IEV 决定 [x] = 1, GPIO[x]双沿都触发中断 | [32 empty] | 16’h0
位 |  |  |  |  | 访问 |  |  |  |  | 操作说明 | [32 empty] | 复位值
[31: 0] |  |  |  |  | RW |  |  |  |  | GPIO 中断边沿触发模式，每BIT 与相应的GPIO 线对应，1’bx： [x] = 0, GPIO[x]边沿触发中断模式由GPIO_IEV 决定 [x] = 1, GPIO[x]双沿都触发中断 | [32 empty] | 32’h0
位 |  |  |  |  | 访问 |  |  |  |  | 操作说明 | [32 empty] | 复位值
[15: 0] |  |  |  |  | RW |  |  |  |  | GPIO 中断上下边沿触发或高低电平触发选择，每BIT 与相应的GPIO 线对应， 1’bx： [x] = 0, GPIO[x]中断为低电平或下降沿触发 [x] = 1, GPIO[x]中断为高电平或上升沿触发 | [32 empty] | 16’h0
表 64 GPIOB 中断上下边沿触发配置寄存器
位 |  |  |  |  | 访问 |  |  |  |  | 操作说明 | [32 empty] | 复位值
[31: 0] |  |  |  |  | RW |  |  |  |  | GPIO 中断上下边沿触发或高低电平触发选择，每BIT 与相应的GPIO 线对应， | [32 empty] | 32’h0
1’bx： [x] = 0, GPIO[x]中断为低电平或下降沿触发 [x] = 1, GPIO[x]中断为高电平或上升沿触发
9.4.12 GPIO 中断使能配置寄存器 表 65 GPIOA 中断使能配置寄存器
位 |  |  |  |  | 访问 |  |  |  |  | 操作说明 | [32 empty] | 复位值
[15: 0] |  |  |  |  | RW |  |  |  |  | GPIO 中断使能控制，每BIT 与相应的GPIO 线对应，1’bx： [x] = 0, GPIO[x]中断失能 [x] = 1, GPIO[x]中断使能 | [32 empty] | 16’h0
位 |  |  |  |  | 访问 |  |  |  |  | 操作说明 | [32 empty] | 复位值
[31: 0] |  |  |  |  | RW |  |  |  |  | GPIO 中断使能控制，每BIT 与相应的GPIO 线对应，1’bx： [x] = 0, GPIO[x]中断失能 [x] = 1, GPIO[x]中断使能 | [32 empty] | 32’h0
位 |  |  |  |  | 访问 |  |  |  |  | 操作说明 | [32 empty] | 复位值
[15: 0] |  |  |  |  | RW |  |  |  |  | GPIO 裸中断状态（MASK 前），每 BIT 与相应的GPIO 线对应，1’bx： [x] = 0, GPIO[x]没有中断产生 [x] = 1, GPIO[x]有中断产生 | [32 empty] | 16’h0
位 |  |  |  |  | 访问 |  |  |  |  | 操作说明 | [32 empty] | 复位值
[31: 0] |  |  |  |  | RW |  |  |  |  | GPIO 裸中断状态（MASK 前），每 BIT 与相应的GPIO 线对应，1’bx： [x] = 0, GPIO[x]没有中断产生 [x] = 1, GPIO[x]有中断产生 | [32 empty] | 32’h0
9.4.14 GPIO 屏蔽后中断状态寄存器 表 69 GPIOA 屏蔽后中断状态寄存器
位 |  |  |  |  | 访问 |  |  |  |  | 操作说明 | [32 empty] | 复位值
[15: 0] |  |  |  |  | RW |  |  |  |  | GPIO 屏蔽后中断状态（MASK 后），每 BIT 与相应的GPIO 线对应，1’bx： [x] = 0, GPIO[x]没有中断产生（MASK 后） [x] = 1, GPIO[x]中断产生（MASK 后） | [32 empty] | 16’h0
位 |  |  |  |  | 访问 |  |  |  |  | 操作说明 | [32 empty] | 复位值
[31: 0] |  |  |  |  | RW |  |  |  |  | GPIO 屏蔽后中断状态（MASK 后），每 BIT 与相应的GPIO 线对应，1’bx： [x] = 0, GPIO[x]没有中断产生（MASK 后） [x] = 1, GPIO[x]中断产生（MASK 后） | [32 empty] | 32’h0
位 |  |  |  |  | 访问 |  |  |  |  | 操作说明 | [32 empty] | 复位值
[15: 0] |  |  |  |  | RW |  |  |  |  | GPIO 中断清除控制，每BIT 与相应的GPIO 线对应，1’bx： [x] = 0, 无动作 [x] = 1, 清除GPIO[x]中断状态 | [32 empty] | 16’h0
位 |  |  |  |  | 访问 |  |  |  |  | 操作说明 | [32 empty] | 复位值
[31: 0] |  |  |  |  | RW |  |  |  |  | GPIO 中断清除控制，每BIT 与相应的GPIO 线对应，1’bx： [x] = 0, 无动作 [x] = 1, 清除GPIO[x]中断状态 | [32 empty] | 32’h0
| 偏移地址 | [6 empty] | 名称 | [15 empty] | 缩写 | [7 empty] | 访问 |  |  |  |  | 描述 | [11 empty] | 复位值
| 0X0000 | [6 empty] | HSPI FIFO 清空寄存器 | [15 empty] | CLEAR_FIFO | [7 empty] | RW |  |  |  |  | 清除 Tx 和Rx FIFO 的内容，同时 会同步复位系统时钟域的电路 | [11 empty] | 0X0000_0000
| 0X0004 | [6 empty] | HSPI 配置寄存器 | [15 empty] | SPI_CFG | [7 empty] | RW |  |  |  |  | 配置SPI 的传输模式以及大小端配 置 | [11 empty] | 0X0000_0000
| 0X0008 | [6 empty] | HSPI 模式配置寄存器 | [15 empty] | MODE_CFG | [7 empty] | RW |  |  |  |  | 配置ahb master访问总线时的burst 长度 | [11 empty] | 0X0000_0000
| 0X000C | [6 empty] | HSPI 中断配置寄存器 | [15 empty] | SPI_INT_CPU_ MASK | [7 empty] | RW |  |  |  |  | 配置中断是否使能 | [11 empty] | 0X0000_0003
| 0X0010 | [6 empty] | HSPI 中断状态寄存器 | [15 empty] | SPI_INT_CPU_ STTS | [7 empty] | RW |  |  |  |  | 获取以及清除中断状态 | [11 empty] | 0X0000_0000
| 0X0018 | [6 empty] | HSPI 数据上传长度寄存器 | [15 empty] | RX_DAT_LEN | [7 empty] | RW |  |  |  |  | 配置可以上传的数据长度 | [11 empty] | 0X0000_0000
位 |  |  |  | 访问 | [5 empty] | 操作说明 | [34 empty] | 复位值
[31: 1] |  |  |  | RO | [5 empty] | 保留
[ 0] |  |  |  | RW | [5 empty] | Clear FIFOs，清除 Tx 和Rx FIFO 的内容，同时会同步复位系统时钟域的电路（本列表中的寄存器除外） 0：不清除FIFO 1：清除有效 软件置位，硬件清零 注：如果要复位整个电路，需要采用本模块的异步复位管腿：rst_n | [34 empty] | 1’b0
10.4.1.2 HSPI 配置寄存器 | [18 empty] | 表 75 HSPI 配置寄存器
位 |  |  |  | 访问 | [5 empty] | 操作说明 | [34 empty] | 复位值
[31: 4] |  |  |  | RO | [5 empty] | 保留
[3] |  |  |  | RW | [5 empty] | Bigendian, spi 接口支持数据的大小端选择。 0：支持小段数据传输 1：支持大端数据传输 | [34 empty] | 1’b0
[2] |  |  |  | RW | [5 empty] | spi_tx_always_drive 0：spi 输出只有在片选有效时有效，其它时刻为高阻 1：spi 输出一直有效 | [34 empty] | 1’b0
[1] |  |  |  | RW | [5 empty] | SPI CPHA 0：传输模式A 1：传输模式B | [34 empty] | 1’b0
[0] |  |  |  | RW | [5 empty] | SPI CPOL，SCK 在 IDLE 时的极性 0：SCK IDLE 时为 0 1：SCK IDLE 时为 1 | [34 empty] | 1’b0
位 |  |  |  | 访问 | [5 empty] | 操作说明 | [34 empty] | 复位值
[31: 1] |  |  |  | RO | [5 empty] | 保留
[ 0] |  |  |  | RW | [5 empty] | Burst len，ahb master 访问总线时的burst 长度 0：burst len 为 1 字 1：burst len 为 4 字 建议设置为 4 个字的burst 传输，这样在spi 接口频率较高时，可以保证不断流 | [34 empty] | 1’b0
位 |  |  |  | 访问 | [5 empty] | 操作说明 | [34 empty] | 复位值
[31: 2] |  |  |  | RO | [5 empty] | 保留
[1] |  |  |  | RW | [5 empty] | IntEnRxOverrun，RxOverrun 中断使能 0：Rx FIFO overflow 中断使能 1：Rx FIFO overflow 中断不使 | [34 empty] | 1’b1
[0] |  |  |  | RW | [5 empty] | IntEnTxUnderrun，TxUnderrun 中断使能 0：Tx FIFO underflow 中断使能 1：Tx FIFO underflow 中断不使能 | [34 empty] | 1’b1
10.4.1.5 HSPI 中断状态寄存器
表 78 HSPI 中断状态寄存器
位 |  |  |  | 访问 | [5 empty] | 操作说明 | [34 empty] | 复位值
[31: 2] |  |  |  | RO | [5 empty] | 保留
[1] |  |  |  | RW | [5 empty] | RxOverrun 0：Rx FIFO overflow 1：Rx FIFO overflow 写 1 清零 | [34 empty] | 1’b0
[0] |  |  |  | RW | [5 empty] | TxUnderrun 0：Tx FIFO underflow 1：Tx FIFO underflow 写 1 清零 | [34 empty] | 1’b0
10.4.1.6 HSPI 数据上传长度寄存器 表 79 HSPI 数据上传长度寄存器
位 |  |  |  | 访问 | [5 empty] | 操作说明 | [34 empty] | 复位值
[31:16] |  |  |  | RO | [5 empty] | 保留
[15: 0] |  |  |  | RW | [5 empty] | Rx_dat_len 表示可以上传的数据长度，单位为字节 上传长度都是字的整数倍，如果上传长度不足整字，向上取整。 | [34 empty] | 16’h0
10.4.2 主机端访问HSPI 控制器寄存器列表 主机端通过固定的 SPI 命令格式访问 SPI 接口寄存器。命令长度固定为一个字节，数据长度固定为两个字节。
表 80 HSPI 接口配置寄存器(主设备访问)
偏移 地址 |  |  | 名称 | [13 empty] | 缩写 | [13 empty] | 访问 |  |  |  |  | 描述 | [13 empty] | 复位值
0X02 |  |  | 获取数据长度寄存器 | [13 empty] | RX_DAT_LEN | [13 empty] | RO |  |  |  |  | 上传数据时，spi 主机用来获取从 device 端读取的数据长度 | [13 empty] | 0X0000
0X03 |  |  | 下发数据标志寄存器 | [13 empty] | TX_BUFF_AVAIL | [13 empty] | RO |  |  |  |  | 主向从发数据时，用于判断是否可以 下传数据或者命令 | [13 empty] | 0X0000
0X04 |  |  | 保留 | [13 empty] | RSV | [13 empty] | RO
0X05 |  |  | 中断配置寄存器 | [13 empty] | SPI_INT_HOST_MASK | [13 empty] | RW |  |  |  |  | 是否屏蔽中断 | [13 empty] | 0X0000
0X06 |  |  | 中断状态寄存器 | [13 empty] | SPI_INT_HOST_STTS | [13 empty] | RO |  |  |  |  | 中断状态寄存器，spi 主机查询该位确 认是否有数据上传 | [13 empty] | 0X0000
0X07 |  |  | 保留 | [13 empty] | RSV | [13 empty] | RO
0X00 |  |  | 数据端口 0 | [13 empty] | DAT_PORT0 | [13 empty] | RW |  |  |  |  | Spi 主机通过该寄存器端口向从设备下发数据，下发前面的数据帧使用该 端口
0X10 |  |  | 数据端口 1 | [13 empty] | DAT_PORT1 | [13 empty] | RW |  |  |  |  | Spi 主机通过该寄存器端口向从设备下发数据，下发最后一个数据帧使用 该端口
0X01 |  |  | 命令端口 0 | [13 empty] | DN_CMD_PORT0 | [13 empty] | WO |  |  |  |  | Spi 主机通过该寄存器向从设备下发命令数据，下发前面的命令数据使用 该端口
0X11 |  |  | 命令端口 1 | [13 empty] | DN_CMD_PORT1 | [13 empty] | WO |  |  |  |  | Spi 主机通过该寄存器向从设备下发 命令数据，下发最后一帧命令数据使用该端口
位 |  |  |  | 访问 | [5 empty] | 操作说明 | [34 empty] | 复位值
[15: 0] |  |  |  | RO | [5 empty] | spi 主机只读寄存器，在上传数据时，主要用来获知从device 端读取多少数据 但在本模块中，上传长度都是字的整数倍，如果此上传长度值不为整字，则主机读数时向上取整，即多读部分冗余字节 | [34 empty] | 16’h0
位 |  |  |  | 访问 | [5 empty] | 操作说明 | [34 empty] | 复位值
[15: 2] |  |  |  | RO | [5 empty] | 保留
[1] |  |  |  | RO | [5 empty] | tx_cmdbuff_avail 标志发送cmd 的buff 是否可用，如果可用，则主机可以下发cmd。 0：发送buff 不可用 1：发送buff 可用 | [34 empty] | 1’b0
[0] |  |  |  | RO | [5 empty] | tx_buff_avail 标志发送buff 是否可用，如果可用，则主机可以下发数据。 0：发送buff 不可用 | [34 empty] | 1’b0
1：发送buff 可用
10.4.2.3 HSPI 中断配置寄存器
表 83 HSPI 中断配置寄存器
位 |  |  |  | 访问 | [5 empty] | 操作说明 | [34 empty] | 复位值
[15: 1] |  |  |  | RO | [5 empty] | 保留
[0] |  |  |  | RO | [5 empty] | IntMaskup_dat_cmd_rdy 中断屏蔽 0：中断没有被屏蔽，可以产生中断 1：中断被屏蔽 注： 建议采用主机自己内部的中断屏蔽，这样可以提高效率。 | [34 empty] | 1’b0
位 |  |  |  | 访问 | [5 empty] | 操作说明 | [34 empty] | 复位值
[15: 1] |  |  |  | RO | [5 empty] | 保留
[0] |  |  |  | RO | [5 empty] | up_dat_cmd_rdy 向 SPI 主机产生中断的状态寄存器 0：数据或命令没有准备好 1：数据或命令已经准备好读可清 | [34 empty] | 1’b0
位 |  |  |  | 访问 | [5 empty] | 操作说明 | [34 empty] | 复位值
|  |  |  | RW | [5 empty] | SPI 主机通过该寄存器端口和device 进行数据传输，向该寄存器写数，即可下发数据，从该寄存器读数，即可上传数据。如果正在传输的帧需要通过多次传输才能完 成，则最后一次传输采用寄存器端口DAT_PORT1，其它的采用DAT_PORT0。
10.4.2.6 HSPI 数据端口 1
表 86 HSPI 数据端口 1
位 |  |  |  | 访问 | [5 empty] | 操作说明 | [34 empty] | 复位值
|  |  |  | RW | [5 empty] | SPI 主机通过该寄存器端口和device 进行数据传输，向该寄存器写数，即可下发数 据，从该寄存器读数，即可上传数据。如果正在传输的帧需要通过多次传输才能完
成，则最后一次传输采用寄存器端口DAT_PORT1，其它的采用DAT_PORT0。
10.4.2.7 HSPI 命令端口 0
表 87 HSPI 命令端口 0
位 |  |  |  | 访问 | [5 empty] | 操作说明 | [34 empty] | 复位值
|  |  |  | RW | [5 empty] | SPI 主机通过该寄存器端口和device 进行命令交互，向该寄存器写数，即可下发命令。如果正在传输的命令需要通过多次传输才能完成，则最后一次传输采用寄存器端口DN_CMD_PORT1，其它的采用DN_CMD_PORT0。 注：此窗口只用来下发驱动和固件协商的命令。
10.4.2.8 HSPI 命令端口 1
表 88 HSPI 命令端口 1
位 |  |  |  | 访问 | [5 empty] | 操作说明 | [34 empty] | 复位值
|  |  |  | RW | [5 empty] | SPI 主机通过该寄存器端口和device 进行命令交互，向该寄存器写数，即可下发命令。如果正在传输的命令需要通过多次传输才能完成，则最后一次传输采用寄存器端口DN_CMD_PORT1，其它的采用DN_CMD_PORT0。 注：此窗口只用来下发驱动和固件协商的命令。
11.4.2.1 SDIO CCCR 寄存器和 FBR1 寄存器列表 表 89 SDIO CCCR 寄存器和 FBR1 寄存器列表
偏移 地址 |  |  |  | 名称 | [6 empty] | 缩写 |  |  | 访问 | [5 empty] | 描述 | [26 empty] | 复位值
0X00 |  |  |  | CCCR/SDI O Revision | [6 empty] | SDIOx |  |  | RO | [5 empty] | [3:0],表示支持的CCCR/FBR 格式 4’h0： CCCR/FBR Version 1.00 4’h1：CCCR/FBR Version 1.10 4’h2：CCCR/FBR Version 1.20 4’h3-4’hF：Rsv 由CIA Register[3:0]来表示 | [26 empty] | 4’h2
[11 empty] | CCCRx |  |  | RO | [5 empty] | [7:4],表示支持的SDIO 协议版本 4’h0： SDIO Version 1.00 4’h1： SDIO Version 1.10 4’h2： SDIO Version 1.20 (unreleased) 4’h3： SDIO Version 2.00 4’h4-4’hF： Rsv 由CIA Register[7:4]来表示 | [26 empty] | 4’h3
0X01 |  |  |  | SD pecification Revision | [6 empty] | SDx |  |  | RO | [5 empty] | [3:0]，表示支持的 SD 协议版本 4’h0：SD Physical Version 1.01 (March 2000) 4’h1：SD Physical Version 1.10 (October 2004) 4’h2：SD Physical Version 2.00 (May 2006) 4’h3-4’hF： Rsv 由CIA Register[11:8]来表示 | [26 empty] | 4’h2
[14 empty] | RO | [5 empty] | RFU | [26 empty] | 4’h0
0X02 |  |  |  | I/O Enable | [6 empty] | IOEx |  |  | RO | [5 empty] | RFU | [26 empty] | 1’b0
[14 empty] | RW | [5 empty] | [7:1]，Function 使能，bit1-bit7 分别对应 7 个function，对应 SD主机使相应bit 为 1，则使能相应function，否则相应function 不能工作。 注：CIS0，CIS1 以及CSA 放在Fn1 中，此时即使Fn1 不使能， SD 主机也可以对这个三个区域进行读写（CIS0，CIS1 不可以写）。 | [26 empty] | 7’b0
0X03 |  |  |  | I/O Ready | [6 empty] | IORx |  |  | RO | [5 empty] | RFU | [26 empty] | 1’b0
[14 empty] | RO | [5 empty] | [7:1],IOR 共 7bit，分别对应 7 个function 的状态，如果对应bit 为 1，则表示该function 可以工作。 本设计中，HC8051 通过配置program register 的function ready 位 | [26 empty] | 7’b0
为 1，使的本寄存器bit1=1，从而标志Fn1 可以正常工作。 注：对CIS0、CIS1、CSA 的读写操作独立于IOR1，即，即使 IOR1=0，也可以访问这三个存储空间的内容。
0X04 |  |  |  | Int Enable | [6 empty] | IENM |  |  | RW | [5 empty] | [0],中断使能信号 0：来至卡里的中断不能送给 SD 主机 1：任何function 的中断都可以送给主机 | [26 empty] | 1’b0
[11 empty] | IENx |  |  | RW | [5 empty] | [7:1],functionx 的中断使能。 IEN1=0,则来至Fn1 的中断不会送给主机。 IEN1=1，则允许Fn1 的中断送给主机 | [26 empty] | 7’b0
0X05 |  |  |  | Int Pending | [9 empty] | RO | [5 empty] | [0],RFU | [26 empty] | 1’b0
[11 empty] | INTx |  |  | RO | [5 empty] | [7:1],functionx 的中断挂起。 INT1=0，没有Fn1 的中断被挂起 INT1=1，Fn1 有中断被挂起。 注：如果IEN1 和 IENM 不为 1，则主机不会收到挂起中断 | [26 empty] | 7’b0
0X06 |  |  |  | I/O Abort | [6 empty] | ASx |  |  | WO | [5 empty] | [2:0],取消 IO 读或者写，从而释放总线。 取消Fn1 操作，应该采用CMD52 写写入 3’b1。该命令在 SPI 下不支持。 | [26 empty] | 3’b0
[11 empty] | RES |  |  | WO | [5 empty] | [3],软复位信号 1：复位SD 时钟域的电路，该bit 在置位后自动清零，不需要专门清零。该复位信号不会影响当前卡的协议选择（SD 或者 SPI 模式），同时也不会影响 CD Disable。只能采用CMD52 操作。 | [26 empty] | 1‘b0
[14 empty] | RO | [5 empty] | RFU | [26 empty] | 4‘b0
0X07 |  |  |  | Bus Interface ontrol | [6 empty] | Bus Width |  |  | RW | [5 empty] | [1:0]，数据线宽度 2’b00：1bit 数据线模式 2’b10：4bit 数据线模式 复位或者上电，会变为 2’b00 | [26 empty] | 2’b00
[14 empty] | RO | [5 empty] | [4:2],RFU | [26 empty] | 3’b000
[11 empty] | ECSI |  |  | RW | [5 empty] | [5],允许连续的 SPI 中断。 如果SCSI 为 1，则这一个寄存器用来允许 SDIO 卡在 SPI 模式下，在任何时间给出中断，此时不需要关心 CS 线的状态。 | [26 empty] | 1’b0
[11 empty] | SCSI |  |  | RO | [5 empty] | [6]，支持连续的 SPI 中断。 如果为 1，表示SDIO 卡支持 SPI 模式下，在任何时候给出中断，而不需要关心 CS 的状态。 当progtam reg[2]为 1，该寄存器置位。 | [26 empty] | 1’b1
[11 empty] | CD Disable |  |  | RW | [5 empty] | [7]，连接或者断开CD/DAT[3](pin1)上的 10-90K 上拉电阻。 0：连接上拉电阻 1：断开上拉电阻 在上电后，该寄存器清零，即连接上拉电阻。该寄存器的状态不会被 SD 协议中的复位命令影响。 | [26 empty] | 1’b0
0X08 |  |  |  | Card Capability | [6 empty] | SDC |  |  | RO | [5 empty] | [0],支持在数据传输期间执行CMD52 命令。在 SPI 模式下不支持该寄存器。 当progtam reg[3]为 1 时，该寄存器为 1 | [26 empty] | 1’b1
[11 empty] | SMB |  |  | RO | [5 empty] | [1],表示SDIO 卡支持CMD53 要求的Block 传输模式。 当program_reg[4]为 1 时，该寄存器为 1 | [26 empty] | 1’b1
[11 empty] | SRW |  |  | RO | [5 empty] | [2],表示SDIO 支持读等待-Read Wait Control（RWC）操作。 当program_reg[5]为 1 时，该寄存器为 1 | [26 empty] | 1’b1
[11 empty] | SBS |  |  | RO | [5 empty] | [3] ,表示SDIO 卡支持挂起/恢复。 如果为 0，则不支持(0x0C-0x0F)寄存器 如果为 1，除了 Fn0，所有 function 都会根据 SD 主机要求挂起或者恢复 当program_reg[6]为 1 时，该寄存器为 1 | [26 empty] | 1’b1
[11 empty] | S4MI |  |  | RO | [5 empty] | [4],表示SDIO 卡支持在 4bit 多Block 数据传输模式下，向主机产生中断。 0：不支持在 Block 传输间产生中断，在这种情况下，只要 IENx=1， SDIO 还是可以在其他中断周期向主机发起中断 1：支持在Block 传输间产生中断 当program_reg[7]为 1 时，该寄存器为 1 | [26 empty] | 1’b1
[11 empty] | E4MI |  |  | RW | [5 empty] | [5],中断使能。 允许 4bit 多Block 模式下，在两block 数据传输中间向主机产生中断。 0：不允许 1：允许 上电复位或者复位命令会使该寄存器清 0 | [26 empty] | 1’b0
[11 empty] | LSC |  |  | RO | [5 empty] | [6], 0：表示SDIO 卡为全速设备 1：表示SDIO 卡为低速设备 当program_reg[8]为 1 时，该寄存器为 1 | [26 empty] | 1’b0
[11 empty] | 4BLS |  |  | RO | [5 empty] | [7], 0：表示SDIO 为低速模式设备或者不支持 4bit 模式 1：表示SDIO 为低速模式设备，且支持 4bit 模式当program_reg[9]为 1 时，该寄存器为 1 | [26 empty] | 1’b1
0X09- 0X0B |  |  |  | Common CIS pointer | [9 empty] | RO | [5 empty] | [23:0],指向SDIO 卡共用CIS（CIS0）的起始地址指针。CIS0 包含关于整个卡的信息。其访问空间为：0x001000-0x017FFF。指 针以小端格式存储（LSB）。 | [26 empty] | 24’h001 000
0X0C |  |  |  | Bus Suspend | [6 empty] | BS |  |  | RO | [5 empty] | [0] ,总线状态。 0：当前选中的function 没有使用数据总线 1：当前选中的function（用 FSx 或者用 IO 命令中的function number）正在执行将要在数据线上传输数据的命令 这个寄存器被主机用来决定哪个function 当前正在使用数据总线。 如果SDIO 卡不支持挂起恢复功能，则该寄存器为 0. 任何访问CIA 的操作不能挂起，该寄存器一直为 1，即使 BR 寄存器为 1。 SPI 模式下，只读，且为 0. | [26 empty] | 1’b0
[11 empty] | BR |  |  | RW | [5 empty] | 总线释放 请求/状态。该寄存器用来请求选定的 function（用 FSx或者CMD53 总function number 选中）释放数据总线并挂起相关操作。 如果主机设置该寄存器为 1，则选定的function 将暂时停止在数据线上的数据传输，并挂起当前数据操作的命令。BR 寄存器保持为 1，直到释放过程完成。一旦function 被挂起，设备通过清零 BS、BR 来通知主机。主机可以通过读 BR 来监测挂起请求的执行状态，如果 BR 为 1，则挂起请求仍在执行。主机可以主动向 BR 写 0 来取消正在执行的挂起请求。 SPI 模式下，只读，且为 0. | [26 empty] | 4’h0
[14 empty] | RO | [5 empty] | [7:2],RFU | [26 empty] | 6’b0
0X0D |  |  |  | Function Select | [6 empty] | FSx |  |  | RW | [5 empty] | [3:0]，在挂起/恢复操作中，用来选取function[0-7]。两种方法写 FSx： 对 CCCR 执行 IO 写操作 新发起的 IO 命令将导致 FSx 设置为命令中的function number。 如果function 当前被挂起，向 FSx 写该function 的number，则在 | [26 empty] | 4’b0
读 FSx 时，将恢复该function 的数据传输操作。返回的值将会是当前选中的function 的number。 注：当读 FSx 时，如果BS=0，则 FSx 的值未定义。 4’b0000： Transaction of function 0 (CIA) 4’b0001-4’b0111： Transaction to functions 1-7 4’b1000： Transaction of memory in combo card 4’b1001-4’b1111： Not defined, reserved for future use
[14 empty] | RO | [5 empty] | [3:1],RFU | [26 empty] | 3’b000
[11 empty] | DF |  |  | RO | [5 empty] | [7]，恢复数据标志。向 FSx 写入function number，将恢复选中 function 的数据传输。一旦数据传输恢复，DF 寄存器将标明是否有更多的数据要传输。 0：在function 被恢复后，没有更多数据要传输。 1：在function 被恢复后，有更多数据要传输。 DF 用来在 4bit 模式下，控制中断周期。如果为 1，在 function 恢复后，有更多数据要传输，在这种情况下，中断周期被取消。如果为 0，function 在数据传输结束后恢复（在busy 情况下），在这种情况下，在恢复后，没有数据传输，因此主机可以在function 恢复后监测到中断周期的开始。 | [26 empty] | 1’b0
0X0E |  |  |  | Exec Flags | [6 empty] | EXx |  |  | RO | [5 empty] | [7:0]，执行标志位。主机通过这些bit 位来决定所有function[7-1]执行命令的状态。这些寄存器可以告知主机某一function 正在执行命令，因此不能对该function 发出新的命令。 SPI 模式下，只读，且为 0. | [26 empty] | 8’h00
0X0F |  |  |  | Ready Flags | [6 empty] | RFx |  |  | RO | [5 empty] | [7:0]，读标志位。主机通过这些寄存器可以得知对function[7-1]读写忙状态。如果一个 function 正在执行一个写交易，对应的 RFx bit 清零标志着该function 忙，没有准备好接收更多的数据。如果一个function 正在执行一个读操作，对应的 RFx bit 清零，则标明读数据无效，如果为 1，则标明读数据可以传输。 SPI 无效，只读，且为 0 | [26 empty] | 8’h00
0X10- 0X11 |  |  |  | FN0 Block Size | [9 empty] | RW | [5 empty] | [15:0],Fn0 对应的Block 传输时，Block size 大小。最大 2048Byte， 最小 1Byte。存储方式为小段格式（LSB） | [26 empty] | 16’h00
0X12 |  |  |  | Power Control | [6 empty] | SMPC |  |  | RO | [5 empty] | [0],支持主机功耗控制。 0：SDIO 总电流小于 200mA，即使所有 function 都有效（IOEx=1）。 EMPC、SPS、EPS 都为 0。 | [26 empty] | 1’b1
1：SDIO 总电流可以超过 200mA。EMPC、SPS、EPS 有效。
[11 empty] | EMPC |  |  | RO | [5 empty] | [1],主机功耗控制使能。 0：SDIO 卡总电流小于 200mA。SDIO 卡自动切换function(s)到低电流模式或者不允许一些function 使能，而其忽略EPS 的值，从而使卡的电流小于等于 200mA。 1：SDIO 卡总电流可以超过 200mA，且 SPS 和EPS 有效。主机根据自己提供电流的能力使用FBR 中的 SPS、EPS 以及 IOEx 使能更大电流的function。 | [26 empty] | 1’b0
[14 empty] | RO | [5 empty] | [7:2],RFU
0X13 |  |  |  | High-Speed | [6 empty] | SHS |  |  | RO | [5 empty] | [0]，表示SDIO 卡支持高速 0：不支持高速 1：支持高速 | [26 empty] | 1’b1
[11 empty] | EHS |  |  | RW | [5 empty] | [1]，高速使能 0：SDIO 卡工作在缺省速度下，最高频率 25MHZ 1：SDIO 卡可以工作在高速模式下，最高频率 50MHZ | [26 empty] | 1’b0
[14 empty] | RO | [5 empty] | [7-2]，RFU
0X14- 0XEF |  |  |  | RFU | [9 empty] | RO | [5 empty] | Reserved for Future Use (RFU) | [26 empty] | 8’b0
0XF0- 0XFF |  |  |  | Reserved for Vendors | [9 empty] | RO | [5 empty] | Area Reserved for Vendor Unique Registers | [26 empty] | 8’b0
0X100 |  |  |  | I/O Device Interface Code | [9 empty] | RO | [5 empty] | [3:0],标志Fn1 为什么样的设备。通过寄存器CIA[15:12]可编程。 4’h0 No SDIO standard interface supported by this function 4’h1 This function supports the SDIO Standard UART 4’h2 This function supports the SDIO Type-A for Bluetooth standard interface 4’h3 This function supports the SDIO Type-B for Bluetooth standard interface 4’h4 This function supports the SDIO GPS standard interface 4’h5 This function supports the SDIO Camera standard interface 4’h6 This function supports the SDIO PHS standard interface 4’h7 This function supports the SDIO WLAN interface 4’h8 This function supports the Embedded SDIO-ATA standard | [26 empty] | 4’h7
interface
|  |  |  | RFU | [9 empty] | RO | [5 empty] | [5:4],RFU | [26 empty] | 2’b00
|  |  |  | Function supports CSA | [9 empty] | RO | [5 empty] | [6], 0：Fn1 不支持CSA 1：Fn1 支持且有CSA 可以通过寄存器CIA[16]编程 | [26 empty] | 1’b0
|  |  |  | Function CSA enable | [9 empty] | RW | [5 empty] | [7], 0:不允许访问CSA 1：允许访问CSA | [26 empty] | 1’b0
0X101 |  |  |  | Extended standard I/O device type code | [9 empty] | RO | [5 empty] | [7:0]，I/O Device Interface Code 的扩展通过可以通过寄存器CIA[24：17]编程 | [26 empty] | 8’b0
0X102 |  |  |  | SPS | [9 empty] | RO | [5 empty] | [0],标明Fn1 是否有功耗选择 0：没有功耗选择 1：有两个功耗选择，可以通过EPS 选择通过可以通过寄存器CIA[25]编程 | [26 empty] | 1’b0
|  |  |  | EPS | [9 empty] | RW | [5 empty] | [1],功耗选择 0：Fn1 工作在高电流模式 1：Fn1 工作在低电流模式 | [26 empty] | 1’b0
[14 empty] | RO | [5 empty] | [7：2]，RFU | [26 empty] | 6’b0
0X103- 0X108 | [13 empty] | RO | [5 empty] | RFU | [26 empty] | 0
0X109- 0X10B |  |  |  | Address pointer to function CIS1 | [9 empty] | RO | [5 empty] | [16:0],Fn1 的CIS 地址指针，即CIS1，指示主机访问Fn1 的CIS 起始地址。存储方式为LSB 小段格式。 | [26 empty] | 17’h020 00
[14 empty] | RO | [5 empty] | [23：17],RFU | [26 empty] | 7’b0
0X10C- 0X10E |  |  |  | Address pointer to function CSA | [9 empty] | RW | [5 empty] | [23:0],指向CSA 的 24bit 地址指针，主机通过 CSA 访问窗口访问 CSA 后，该指针自动加 1. 地址采用小段格式存储（LSB） | [26 empty] | 24’h000 000
0X10F |  |  |  | Data access window to CSA | [9 empty] | RW | [5 empty] | [7:0]，对 CSA 的读写窗口。对该地址写操作时，对应的数据会通过本窗口写入CSA 24bit 地址指针所指示的地址中，对该地址读操作时，从 24bit CSA 地址指针所指示的地址读取数据，通过本 窗口送给主机。 | [26 empty] | 8’b00
0X110- 0X111 |  |  |  | Function1 IO Block Size | [9 empty] | RW | [5 empty] | [15:0]，16bit 的寄存器，用来设置 IO block size。最大的 block size 为 2048Byte，最小为 1。 | [26 empty] | 16’b0
该数据以小端模式存储（LSB）。
0X1000 - 0X1010 |  |  |  | CIS0 | [9 empty] | RO | [5 empty] | 主机访问Fn0 的CIS 地址空间，即主机通过这个地址空间段访问 CIS0.本SDIO 卡中支持最多 17 个字节的CIS0
0X2000 - 0X2133 |  |  |  | CIS1 | [9 empty] | RO | [5 empty] | 主机访问Fn1 的CIS 地址空间，即主机通过这个地址空间段访问 CIS1。本SDIO 卡支持CIS1 的字节数据为 55~308.
RFU | [19 empty] | RFU
11.4.3 SDIO Fn1 寄存器 Fn1 寄存器为 SDIO 协议分配给 function1 的地址空间，其地址范围为：0x00000~0x1FFFF，共 128K。 由于芯片内部 AHB 总线地址位宽为 32 位，SDIO 无法使用 17 位地址直接对芯片内部进行访问，因此在设计中，需要完成一次地址映射。具体映射关系如下表：（FN1 访问空间）
表 90 SDIO Fn1 地址映射关系
|  | SDIO 主机访问窗口 | [11 empty] | 对应实际物理地址空间 | [19 empty] | 实际物理地址空间内容
|  | 0X0000 ~ 0X00FF | [11 empty] | 0X0000 ~ 0X00FF | [19 empty] | SDIO 模块内部寄存器地址空间。
|  | 0X1000 ~ 0X1FFF | [11 empty] | 可配置 | [19 empty] | CIS0 物理空间，具体物理空间由固件配置。
|  | 0X2000 ~ 0X2FFF | [11 empty] | 可配置 | [19 empty] | CIS1 物理空间，具体物理空间由固件配置。
|  | 0X4000 ~ 0X4FFF | [11 empty] | 可配置 | [19 empty] | 下行和上行 cmd 物理空间，具体物理空间 地址由固件配置。
|  | 0X5000 ~ 0X5FFF 0X15000 ~ 0X15FFF | [11 empty] | 可变 | [19 empty] | 发送 buffer 地址空间，具体根据 sdio_txbd 中的指示。
|  | 0X6000 ~ 0X7FFF 0X16000 ~ 0X17FFF | [11 empty] | 可变 | [19 empty] | 接收 buffer 地址空间，具体根据 sdio_rxbd 中的指示。
|  | 0X8000 ~ 0X9FFF | [11 empty] | 0X0E000000 ~ 0X0E002000 | [19 empty] | AHB 总线config 地址空间。
|  | 0XA000 ~ 0XBFFF | [11 empty] | 0X0F000000 ~ 0X0F002000 | [19 empty] | AHB 总线APB 地址空间。
表 91 SDIO Fn1 部分寄存器（供 HOST 访问）
偏移地址 | [6 empty] | 名称 | [8 empty] | 位宽 | [6 empty] | 访问 |  |  |  |  | 描述 | [19 empty] | 复位值
0X00~0X03 | [22 empty] | RO |  |  |  |  | RSV
0X04 | [15 empty] | [7:1] | [6 empty] | RO |  |  |  |  | RSV | [19 empty] | 7’b0
[7 empty] | int_read_data | [8 empty] | [0] | [6 empty] | RW |  |  |  |  | 上行数据中断。高有效，写 1 清零。 在读取 0x1C 时，也会被自动清 0。 | [19 empty] | 1’b0
0X05 | [15 empty] | [7:1] | [6 empty] | RO |  |  |  |  | RSV | [19 empty] | 7’b0
[7 empty] | int_mask | [8 empty] | [0] | [6 empty] | RW |  |  |  |  | 对应int_src 的屏蔽使能信号。1 则屏蔽相应中断。 | [19 empty] | 1’d0
0X06 | [15 empty] | [7:2] | [6 empty] | RO |  |  |  |  | RSV | [19 empty] | 6’b0
[7 empty] | wlan_awake_stts | [8 empty] | [0] | [6 empty] | RO |  |  |  |  | 当前WLAN 状态： 1 为ACTIVE；0 为SLEEP。 | [19 empty] | 1’b1
0X1C | [6 empty] | dat_len0 | [8 empty] | [6:0] | [6 empty] | RO |  |  |  |  | 上行数据长度高 7bit。共 12bit，低 5bit 在 0x1D 中。 | [19 empty] | 7’b0
[7 empty] | dat_vld | [8 empty] | [7] | [6 empty] | RO |  |  |  |  | 1’b1 | [19 empty] | 1’b1
0X1D | [6 empty] | dat_len1 | [8 empty] | [7:3] | [6 empty] | RO |  |  |  |  | 上行数据长度低 5bit。共 12bit，高 7bit 在 0x1C 中。 | [19 empty] | 5'b0
[16 empty] | [2:0] | [6 empty] | RO |  |  |  |  | RSV | [19 empty] | 3’b0
0X1E | [22 empty] | RO |  |  |  |  | RSV
0X1F | [15 empty] | [7:2] | [6 empty] | RO |  |  |  |  | RSV | [19 empty] | 6’b0
[7 empty] | down_cmdbuf_vld | [8 empty] | [1] | [6 empty] | RO |  |  |  |  | 下行命令buffer 可用，1 有效。 | [19 empty] | 1’b1
[7 empty] | txbuf_vld | [8 empty] | [0] | [6 empty] | RO |  |  |  |  | 下行数据buffer 可用。1 有效，表示存在可用的发送 buffer。 | [19 empty] | 1’b0
0X20 | [6 empty] | wlan_wake_en | [8 empty] | [0] | [6 empty] | RW |  |  |  |  | SLEEP 状态下SDIO 下发的芯片唤醒使能，高有效。 芯片被唤醒后，此位将被硬件自动清 0。 | [19 empty] | 1’b0
0X21 | [15 empty] | [7:1] | [6 empty] | RO |  |  |  |  | RSV | [19 empty] | 7’b0
[7 empty] | fn1_rst | [8 empty] | [0] | [6 empty] | RW | [5 empty] | 软复位，1 有效。 软件写 1 后，（即芯片 wlan 部分电路）被复位，写 0 后，function1 复位被释放。 | [18 empty] | 1’b0
0X22 | [15 empty] | [7:1] | [6 empty] | RO |  |  |  |  | RSV | [19 empty] | 7’b0
[7 empty] | fn1_recov | [8 empty] | [0] | [6 empty] | RW | [5 empty] | 错误恢复使能，1 有效，命令response 结束后，该位自动清 0。 该功能用来完成fn0/fn1 io abort 相同的功能，当存在 cmd 异常或者提前结束命令时，可以将此寄存器置 1，来完成io abort 操作。 由于在某些bus driver 版本中，io abort 命令受限制（即 该寄存器访问地址空间受限），不允许用户驱动使用， | [18 empty] | 1’b0
此时向该寄存器写 1 可以取代io abort 操作，并产生相 同的效果。
11.4.3.1 SDIO AHB 接口从设备寄存器 下面的寄存器，在 SDIO 从设备初始化的时候使用。 传输数据时，需要和 wrapper 控制器配合使用，Wrapper 控制器的部分参考HSPI 部分说明文档。
表 92 SDIO AHB 总线寄存器
偏移地址 | [5 empty] | 名称 | [5 empty] | 位宽 | [6 empty] | 访问 | [5 empty] | 描述 | [20 empty] | 复位值
0X0000 0X0004 | [18 empty] | RO | [5 empty] | Rsv
0X0008 | [5 empty] | CIS function0 address | [5 empty] | [31:0] | [6 empty] | RW | [5 empty] | CIS0 在系统内部memory 中存储的偏移地址。 CIS0 实际存储起始地址 =0x01000（读命令起始地址） +该偏移地址 | [20 empty] | 32’b0
0X000C | [5 empty] | CIS function1 address | [5 empty] | [31:0] | [6 empty] | RW | [5 empty] | CIS1 在系统内部memory 中存储的偏移地址。 CIS1 实际存储起始地址 =0x02000（读命令起始地址） +该偏移地址 | [20 empty] | 32’b0
0X0010 | [5 empty] | CSA address | [5 empty] | [31:0] | [6 empty] | RW | [5 empty] | 固件初始化时设置访问CSA 的便宜地址，其原理和 CIS 设置相同。本设计中不支持CSA。 | [20 empty] | 32’b0
0X0014 | [5 empty] | Read address | [5 empty] | [31:0] | [6 empty] | RW | [6 empty] | 用来设置DMA 从memory 读取数据的起始地址。配合 Data Port 寄存器可以实现对系统内部memory 的读操作（即访问地址为 0x00+ Read address）。在本设计中， 没有采用这种方法，因此缺省为 0 | [19 empty] | 32’b0
0X0018 | [5 empty] | Write address | [5 empty] | [31:0] | [6 empty] | RW | [5 empty] | 用来设置DMA 向memory 写数据的起始地址。配合 Data Port 寄存器可以实现对系统内部memory 的写操作（即访问地址为 0x00+ write address）。在本设计中， 没有采用这种方法，因此缺省为 0 | [20 empty] | 32’b0
0X001C | [5 empty] | AHB Transfer count | [5 empty] | [20:0] | [6 empty] | RW | [5 empty] | SDIO 设备通知主机，在将发起的读数据操作中，需要读取多少字节数据。 [23:21]RFU | [20 empty] | 32’b0
0X001F | [11 empty] | RO | [6 empty] | -- | [5 empty] | rsv
0X0020 | [5 empty] | SDIO Transfer count | [5 empty] | [20:0] | [6 empty] | RO | [5 empty] | 一次数据传输中，从主机向 SDIO 设备下发的字节数。 当数据传输完成后，通过该寄存器高速设备内部下发 | [20 empty] | 32’b0
的字节数。 [31:21]RFU
0X0024 | [5 empty] | CIA register | [5 empty] | -- | [6 empty] | RW | [5 empty] | [3:0]:CCCR Revision。缺省为 4’h2 4’h0 CCCR/FBR Version 1.00 4’h1 CCCR/FBR Version 1.10 4’h2 CCCR/FBR Version 1.20 | [20 empty] | 32’h060172 32
[7:4]SDIO Revision。缺省为 4’h3 4’h0 SDIO Specification 1.00 4’h1 SDIO Version 1.10 4’h2 SDIO Version 1.20 4’h3 SDIO Version 2.0
[11:8]SD Revision。缺省为 4’h2 4’h0 SD Physical Specification 1.01 4’h1 SD Physical -Spec-1.10 4’h2 SD Physical Spec 2.0
[15:12]IO-Device Code。缺省为 4’h7，即本产品为 WLAN 设备。
[16]csa_support,缺省为 1. 0：不支持CSA 1：支持CSA
初始化时，固件需要配置该寄存器为 0。 [24:17],Extended IO-device code 缺省为 8’b0。 Fn1 的standard IO-device code 的扩展。 [25],SPS,缺省为 1，即Fn1 支持高功耗 0：不支持 1：支持 [26],SHS,缺省为 1，支持高速 0：不支持 1：支持
1：低速设备 [9]，4BLS。标明 SDIO 卡是一个低速设备，但支持 4bit 数据传输。缺省为 1。 0：不支持 1：支持 [10],card ready。属于 SD 时钟域的信号，上电复位释放后，该寄存器自动变为 1，标明SDIO（接口部分）已经准备好。固件监测到该信号，即可以配置初始化时需要的Fn1 寄存器。上电复位时为 0. [15：11],RFU。缺省为 0
0X0034 | [5 empty] | OCR register | [5 empty] | -- | [6 empty] | RW | [5 empty] | [23:0]，工作情况寄存器，内部可编程，主要用来与主机工作电压范围匹配。缺省为：24’hff8000。 寄存器Bit 支持电压范围 0-3 Reserved 4 Reserved 5 Reserved 6 Reserved 7 Reserved 8 2.0-2.1 9 2.1-2.2 10 2.2-2.3 11 2.3-2.4 12 2.4-2.5 13 2.5-2.6 14 2.6-2.7 15 2.7-2.8 16 2.8-2.9 17 2.9-3.0 18 3.0-3.1 19 3.1-3.2 20 3.2-3.3 21 3.3-3.4 22 3.4-3.5 23 3.5-3.6 | [20 empty] | 32’h00ff800 0
[31:24]，8’b0
0X0038 | [11 empty] | RW | [6 empty] | -- | [5 empty] | rsv | [20 empty] | 32’h0
0X003C | [5 empty] | CD_State | [5 empty] | -- | [6 empty] | RW | [5 empty] | [0]，标明SD dat[3]数据线上拉电阻的状态。 | [20 empty] | 32’b0
[6 empty] | Register | [18 empty] | 0：上拉有效
1：上拉无效
片内AHB 总线都可以对该寄存器访问。
注：AHB 对该寄存器的写操作结果会间接修改
CCCR7[7] CD 的值。
[31:1],RFU
0X0040 | [5 empty] | Fn1_Ena Register | [5 empty] | -- | [6 empty] | RW | [5 empty] | [0],标明Fn1 是否被使能。 0：禁止 1：使能 | [20 empty] | 32’b0
片内AHB 总线都可以对该寄存器访问。 注：AHB 对该寄存器的写操作结果会间接修改 CCCR1[1] IOE1 的值。
[31:1],RFU
12.4.1 寄存器列表 | [12 empty] | 表 93 WRAPPER 控制器寄存器
偏移 地址 |  |  |  | 名称 | [17 empty] | 缩写 | [12 empty] | 访问 |  |  | 描述 | [12 empty] | 复位值
0X0000 |  |  |  | WRAPPER 中断状态寄存器 | [17 empty] | INT_STTS | [12 empty] | RW |  |  | 命令或者数据帧中断状态 | [12 empty] | 0X0000
0X0004 |  |  |  | WRAPPER 中断配置寄存器 | [17 empty] | INT_MASK | [12 empty] | RW |  |  | 命令或者数据帧中断是否屏蔽 | [12 empty] | 0X0000
0X0008 |  |  |  | WRAPPER 上行命令就绪寄 存器 | [17 empty] | UP_CMD_AVAIL | [12 empty] | RW |  |  | 上行命令是否就绪 | [12 empty] | 0X0000
0X000c |  |  |  | WRAPPER 下行命令buf就绪 寄存器 | [17 empty] | DOWN_CMD_BUF_A VAIL | [12 empty] | RW |  |  | 下行命令buf 是否就绪 | [12 empty] | 0X0000
0X0010 |  |  |  | SDIO_TX 链接使能寄存器 | [17 empty] | SDIO_TX_BD_LINK_ EN | [12 empty] | RW |  |  | 指示sdio_txbd 链表描述符是否有 效 | [12 empty] | 0X0001
0X0014 |  |  |  | SDIO_TX 链接地址寄存器 | [17 empty] | SDIO_TX_BD_ADDR | [12 empty] | RW |  |  | 当前sdio_txbd 指向的地址，需要 字对齐，初始化时需要配置 | [12 empty] | 0X0000
0X0018 |  |  |  | SDIO_TX 使能寄存器 | [17 empty] | SDIO_TX_EN | [12 empty] | RW |  |  | SDIO 发送帧使能 | [12 empty] | 0X0000
0X001c |  |  |  | SDIO_TX 状态寄存器 | [17 empty] | SDIO_TX_STTS | [12 empty] | RO |  |  | SDIO 发送状态 | [12 empty] | 0X0000
0X0020 |  |  |  | SDIO_RX 链接使能寄存器 | [17 empty] | SDIO_RX_BD_LINK_ EN | [12 empty] | RW |  |  | 指示sdio_rxbd 链表描述符是否有 效 | [12 empty] | 0X0001
0X0024 |  |  |  | SDIO_RX 链接地址寄存器 | [17 empty] | SDIO_RX_BD_ADDR | [12 empty] | RW |  |  | 当前sdio_rxbd 指向的地址，需要 字对齐，初始化时需要配置 | [12 empty] | 0X0000
0X0028 |  |  |  | SDIO_RX 使能寄存器 | [17 empty] | SDIO_RX_EN | [12 empty] | RW |  |  | SDIO 接收帧使能 | [12 empty] | 0X0000
0X002c |  |  |  | SDIO_RX 状态寄存器 | [17 empty] | SDIO_RX_STTS | [12 empty] | RO |  |  | SDIO 接收状态 | [12 empty] | 0X0000
0X0030 |  |  |  | WRAPPER CMD BUF 基地 址寄存器 | [17 empty] | CMD_BUF_BASE_AD DR | [12 empty] | RW |  |  | 下行cmd buf 基地址 | [12 empty] | 0X0000
0X0034 |  |  |  | WRAPPER CMD BUF SIZE 寄存器 | [17 empty] | CMD_BUF_SIZE | [12 empty] | RW |  |  | Cmd buf 字节大小 | [12 empty] | 0X0064
12.4.2 WRAPPER 中断状态寄存器 表 94 WRAPPER 中断状态寄存器
位 |  |  |  | 访问 | [5 empty] | 操作说明 | [34 empty] | 复位值
[31: 4] |  |  |  | RO | [5 empty] | 保留
[3] |  |  |  | RW | [5 empty] | int_down_cmd 下行cmd 帧完成中断。写 1 清 0。 | [34 empty] | 1’b0
[2] |  |  |  | RW | [5 empty] | int_up_cmd 上行cmd 帧字完成中断。写 1 清 0。 | [34 empty] | 1’b0
[1] |  |  |  | RW | [5 empty] | int_sdio_txfrm 下行数据帧完成中断。写 1 清 0。 | [34 empty] | 1’b0
[0] |  |  |  | RW | [5 empty] | int_sdio_rxfrm 上行数据帧完成中断。写 1 清 0。 | [34 empty] | 1’b0
位 |  |  |  | 访问 | [5 empty] | 操作说明 | [34 empty] | 复位值
[31: 4] |  |  |  | RO | [5 empty] | 保留
[3] |  |  |  | RW | [5 empty] | int_mask_down_cmd 下行cmd 帧完成中断屏蔽寄存器。1 为屏蔽，下同。 | [34 empty] | 1’b0
[2] |  |  |  | RW | [5 empty] | int_mask_up_cmd 上行cmd 帧完成中断屏蔽寄存器。 | [34 empty] | 1’b0
[1] |  |  |  | RW | [5 empty] | int_mask_sdio_txfrm 下行数据帧完成中断屏蔽寄存器。 | [34 empty] | 1’b0
[0] |  |  |  | RW | [5 empty] | int_mask_sdio_rxfrm 上行数据帧完成中断屏蔽寄存器。 | [34 empty] | 1’b0
位 | [9 empty] | 访问 |  |  |  | 操作说明 | [30 empty] | 复位值
[31: 1] | [9 empty] | RO |  |  |  | 保留
[0] | [9 empty] | RW |  |  |  | 存在上行cmd 帧时，固件置此位为 1。当完成上行cmd 传输时，硬件 自动将其清 0，并产生int_up_cmd 中断。 | [30 empty] | 1’b0
12.4.5 WRAPPER 下行命令 buf 就绪寄存器 表 97 WRAPPER 下行命令 buf 就绪寄存器
位 |  |  |  | 访问 | [5 empty] | 操作说明 | [34 empty] | 复位值
[31: 1] |  |  |  | RO | [5 empty] | 保留
[0] |  |  |  | RW | [5 empty] | 发送完下行cmd 后，硬件将此位清 0，同时产生中断。当固件处理完成此下行命令 后，将此位置 1。 | [34 empty] | 1’b0
12.4.6 SDIO TX 链接使能寄存器 表 98 SDIO TX 链接使能寄存器
位 |  |  |  | 访问 | [5 empty] | 操作说明 | [34 empty] | 复位值
[31: 1] |  |  |  | RO | [5 empty] | 保留
[0] |  |  |  | RW | [5 empty] | sdio_txbd 链接使能，高有效。 若此位有效，硬件在处理完成一个 sdio_txbd 描述符，直接处理 next_sdio_txbd_addr指向的下一个描述符。若此位无效，硬件在处理完成一个sdio_txbd 后，会立即停止。 对HSPI 同样适用。 | [34 empty] | 1’b1
位 |  |  |  | 访问 | [5 empty] | 操作说明 | [34 empty] | 复位值
[31: 0] |  |  |  | RW | [5 empty] | 当前sdio_txbd 字节地址，软件需要严格保证字对齐，下同。 初始时固件需要配置此寄存器，硬件每次处理完成一个发送buf 后，将sdio_txbd 描述符中的next_sdio_txbd_addr 更新至此寄存器。对HSPI 同样适用。 | [34 empty] | 32’h0
位 |  |  |  | 访问 | [5 empty] | 操作说明 | [34 empty] | 复位值
[31: 1] |  |  |  | RO | [5 empty] | 保留
[0] |  |  |  | RW | [5 empty] | SDIO 发送帧使能，高有效。 固件在组建完成每个描述符sdio_txbd 描述符后，将此位置 1，以通知 SDIO 模块存在新的发送描述符。SDIO 模块检测到此位有效，则启动读取当前的sdio_txbd，并完成发送帧流程。 硬件自动完成此寄存器的清 0 操作。 对HSPI 同样适用。 | [34 empty] | 1’b0
12.4.9 SDIO TX 状态寄存器 | [20 empty] | 表 101 SDIO TX 状态寄存器
位 |  |  |  | 访问 | [5 empty] | 操作说明 | [34 empty] | 复位值
[31: 1] |  |  |  | RO | [5 empty] | 保留
[0] |  |  |  | RW | [5 empty] | SDIO 发送状态。 0：SDIO 由于没有可用发送描述符，已停止发送流程 1：SDIO 处于发送过程中对HSPI 同样适用。 | [34 empty] | 1’b0
位 |  |  |  | 访问 | [5 empty] | 操作说明 | [34 empty] | 复位值
[31: 1] |  |  |  | RO | [5 empty] | 保留
[0] |  |  |  | RW | [5 empty] | sdio_rxbd 链接使能，高有效。 若此位有效，硬件在处理完成一个 sdio_rxbd 描述符，直接处理 next_sdio_rxbd_addr指向的下一个描述符。若此位无效，硬件在处理完成一个sdio_rxbd 后，会立即停止。 对HSPI 同样适用。 | [34 empty] | 1’b1
位 |  |  |  | 访问 | [5 empty] | 操作说明 | [34 empty] | 复位值
[31: 0] |  |  |  | RW | [5 empty] | 当前sdio_rxbd 字节地址。 初始时固件需要配置此寄存器，硬件每次处理完成一个发送buf 后，将sdio_rxbd 描述符中的next_sdio_rxbd_addr 更新至此寄存器。对HSPI 同样适用。 | [34 empty] | 32’h0
12.4.12SDIO RX 使能寄存器
表 104 SDIO RX 使能寄存器
位 |  |  |  | 访问 | [5 empty] | 操作说明 | [34 empty] | 复位值
[31: 1] |  |  |  | RO | [5 empty] | 保留
[0] |  |  |  | RW | [5 empty] | SDIO 接收帧使能，高有效。 固件在组建完成每个描述符sdio_rxbd 描述符后，将此位置 1，以通知 SDIO 模块存 | [34 empty] | 1’b0
在新的接收描述符。SDIO 模块检测到此位有效，则启动读取当前的sdio_txbd，并完成接收帧流程。 硬件自动完成此寄存器的清 0 操作。 对HSPI 同样适用。
12.4.13 SDIO RX 状态寄存器
位 |  |  |  | 访问 | [5 empty] | 操作说明 | [34 empty] | 复位值
[31: 1] |  |  |  | RO | [5 empty] | 保留
[0] |  |  |  | RW | [5 empty] | SDIO 接收状态。 0：SDIO 由于没有有效的上行描述符和上行命令，已停止接收流程 1：SDIO 处于接收过程中对HSPI 同样适用。 | [34 empty] | 1’b0
位 |  |  |  | 访问 | [5 empty] | 操作说明 | [34 empty] | 复位值
[31: 0] |  |  |  | RW | [5 empty] | 下行cmd buf 基地址。 上行cmd buf 基地址为该基地址加上cmd_buf_size。 | [34 empty] | 32’h0
位 |  |  |  | 访问 | [5 empty] | 操作说明 | [34 empty] | 复位值
[31:12] |  |  |  | RO | [5 empty] | 保留
[11: 0] |  |  |  | RW | [5 empty] | cmd buf 字节大小，必须为 4 字节的整数倍。 | [34 empty] | 12’d64
13.4.1 寄存器列表 | [13 empty] | 表 108 SPI 寄存器列表
偏移地址 | [6 empty] | 名称 | [8 empty] | 缩写 | [13 empty] | 访问 |  |  |  |  | 描述 | [9 empty] | 复位值
0X0000 | [6 empty] | 通道配置寄存器 | [8 empty] | CH_CFG | [13 empty] | RW |  |  |  |  | 用以对收发通道的相关项进行一 些配置 | [9 empty] | 0X0000_0000
0X0004 | [6 empty] | SPI 配置寄存器 | [8 empty] | SPI_CFG | [13 empty] | RW |  |  |  |  | 对 SPI 通信相关项进行配置 | [9 empty] | 0X0000_0004
0X0008 | [6 empty] | 时钟配置寄存器 | [8 empty] | Clk_CFG | [13 empty] | RW |  |  |  |  | 用以设置时钟分频系数 | [9 empty] | 0X0000_0000
0X000C | [6 empty] | 模式配置寄存器 | [8 empty] | MODE_CFG | [13 empty] | RW |  |  |  |  | 配置传输模式 | [9 empty] | 0X0000_0000
0X0010 | [6 empty] | 中断控制寄存器 | [8 empty] | SPI_INT_MASK | [13 empty] | RW |  |  |  |  | 屏蔽或者使能相关中断 | [9 empty] | 0X0000_00FF
0X0014 | [6 empty] | 中断状态寄存器 | [8 empty] | SPI_INT_SOURCE | [13 empty] | RW |  |  |  |  | 用于查询中断源 | [9 empty] | 0X0000_0000
0X0018 | [6 empty] | SPI 状态寄存器 | [8 empty] | SPI_STATUS | [13 empty] | RO |  |  |  |  | 列举 SPI 通信中的相关状态 | [9 empty] | 0X0000_0000
0X001C | [6 empty] | SPI 超时寄存器 | [8 empty] | SPI_TIME_OUT | [13 empty] | RW |  |  |  |  | 设置 SPI 通信超时 | [9 empty] | 0X0000_0000
0X0020 | [6 empty] | 数据发送寄存器 | [8 empty] | SPI_TX_DATA | [13 empty] | RW |  |  |  |  | TX FIFO，用于存放待发送数据 | [9 empty] | 0X0000_0000
0X0024 | [6 empty] | 传输模式寄存器 | [8 empty] | TRANS_MODE | [13 empty] | RW |  |  |  |  | 设置传输模式 | [9 empty] | 0X0000_0000
0X0028 | [6 empty] | 数据长度寄存器 | [8 empty] | SLV_XMIT_LEN | [13 empty] | RO |  |  |  |  | 作为从设备时用于存放发送出去 或者接收到的数据的长度 | [9 empty] | 0X0000_0000
0X002C | [15 empty] | RSV | [18 empty] | 保留 | [9 empty] | 0X0000_0000
0X0030 | [6 empty] | 数据接收寄存器 | [8 empty] | SPI_RX_DATA | [13 empty] | RW/RO |  |  |  |  | RX FIFO，用于存放接收到的数据 | [9 empty] | 0X0000_0000
13.4.2 通道配置寄存器
表 109 SPI 通道配置寄存器
位 |  |  |  | 访问 | [5 empty] | 操作说明 | [34 empty] | 复位值
[31] | [9 empty] | RSV | [34 empty] | 1’b0
[30:23] |  |  |  | RW | [5 empty] | RX_INVALID_BIT 表示接收通路在开始接收时，前多少 bit 是无效数据，这些无效数据需要直接扔掉，不进入Rx FIFO。只有后续的数据进入Rx FIFO | [34 empty] | 8’h0
本寄存器与Tx/Rx length 配合使用。最后实际存入 Rx FIFO 的数据量为Tx/Rx length - RX_INVALID_BIT 注：master 模式有效 Motorola/ TI 模式有效
[22] |  |  |  | RW | [5 empty] | Clear FIFOs，清除 Tx 和Rx FIFO 的内容,同时同步复位master 和slave 所有电路（配置寄存器除外） 1’b0：不清除FIFO 1’b1：清除有效 软件置 1，硬件清 0 注：master/slave 都有效 Motorola/TI/microwire 模式有效 | [34 empty] | 1’b0
[21] |  |  |  | RW | [5 empty] | continue mode，该模式下，spi 发送不受Tx FIFO 空的影响。，持续传输，直至整个传输过程完成。 1’b0：normal,Tx FIFO 空后，需要等待FIFO 中出现数据，SCK 停止翻转，同理， Rx FIFO 满后，SCK 停止翻转，等待RX FIFO 有空间接收数据 1’b1：continue mode，Tx fifo 空，仍可以传输，直至传输完成，但此时如果rx fifo 满，则需要暂停传输，直至rx fifo 可以存数为止注：master 有效 一般情况下，不设置该模式。 开启该模式时，如果tx fifo 中没有数据，有可能导致无效数据先发送出去。所以请先填入数据后，再启动spi master Motorola/TI/microwire 模式有效 | [34 empty] | 1’b0
[20] |  |  |  | RW | [5 empty] | RxChOn，接收通路是否开启 1’b0: Rx channel off 1’b1: Rx channel on 注：master/slave 都有效 Motorola/TI/microwire 模式有效 | [34 empty] | 1’b0
[19] |  |  |  | RW | [5 empty] | TxChOn，发送通路是否开启 1’b0: Tx channel off 1’b1: Tx channel on 注：master/slave 都有效 Motorola/TI/microwire 模式有效 | [34 empty] | 1’b0
[18:3] |  |  |  | RW | [5 empty] | Tx/Rx length Spi 在传输时，有效的SCK 数 | [34 empty] | 16’h0
也间接的反映了发送或者接收数据的长度。 当（TxChOn=1，RxChOn=1）时，表示发送的 bit 数，以及最大接收的bit 数（具体接收多少与RX_INVALID_BIT 有关） 当（TxChOn=1，RxChOn=0）时，表示发送的bit 数， 当（TxChOn=0，RxChOn=1）时， 表示最大接收的 bit 数（具体接收多少与 RX_INVALID_BIT 有关，实际接收数为 Tx/Rx length - RX_INVALID_BIT）当（TxChOn=0，RxChOn=0）时，无意义。 注：master 有效 Motorola/TI/microwire 模式有效
[2] |  |  |  | RW | [5 empty] | Chip selects 1’b0：SPI_CS 有效信号为 0 1’b1：SPI_CS 有效信号为 1 注：master 有效 Motorola/TI/microwire 模式有效 | [34 empty] | 1’b0
[1] |  |  |  | RW | [5 empty] | Force CS out 1’b0：spi_cs 信号输出由硬件控制 1’b1：spi_cs 信号输出由软件控制，具体输出值为Chip selects 该信号配合Chip selects 可以实现输出csn 信号可编程，即该信号为 1 时，spi_cs = Chip selects 注：master 有效 Motorola/TI/microwire 模式有效 | [34 empty] | 1’b0
[0] |  |  |  | RW | [5 empty] | SPI start, 命令 SPI 开始接收或者发送，写 1 为spi 开始工作，之后，自动归零 1’b0：停止spi 工作 1’b1：启动spi 的一次发送或者接收，自动归零注：master 有效 Motorola/TI/microwire 模式有效 | [34 empty] | 1’b0
13.4.3 SPI 配置寄存器
表 110 SPI 配置寄存器
位 |  |  |  | 访问 | [5 empty] | 操作说明 | [34 empty] | 复位值
[31:19] | [9 empty] | RSV | [34 empty] | 13’h0
[18:17] |  |  |  | RW | [5 empty] | FRAM FORMAT 2’b00:motorola 2’b01:TI 2’b10:microwire 2’b11:RSV 选择master 支持那个厂家的协议 注：master 有效 | [34 empty] | 2’b0
[16] |  |  |  | RW | [5 empty] | SPI_TX pin always driven 1’b0：spi 输出只有在spi_cs 有效时，被驱动，其它时间为三态 1’b1：spi 输出一直有驱动，即使没有数据传输注：master/slave 都有效 Motorola/TI/microwire 模式有效 | [34 empty] | 1’b0
[15] | [9 empty] | RSV | [34 empty] | 1’b0
[14:12] |  |  |  | RW | [5 empty] | cs hold， spi_cs 在数据传输完成后持续有效的时间，即spi_cs 的hold 时间 3’b000 >=1 个APB 总线 CLK 3’b001 >=2 个APB 总线CLK 3’b010 >=4 个APB 总线 CLK 3’b011 >=8 个APB 总线 CLK 3’b100 >=16 个APB 总线 CLK 3’b101 >=32 个APB 总线 CLK 3’b110 >=64 个APB 总线 CLK 3’b111 >=127 个APB 总线 CLK 注： master 有效 Motorola 模式有效 | [34 empty] | 3’b0
[11:9] |  |  |  | RW | [5 empty] | cs setup， spi_cs 在数据传输前提前有效的时间，即spi_cs 的setup 时间 3’b000 >=1 个APB 总线 CLK 3’b001 >=2 个APB 总线 CLK 3’b010 >=4 个APB 总线 CLK 3’b011 >=8 个APB 总线 CLK 3’b100 >=16 个APB 总线 CLK 3’b101 >=32 个APB 总线 CLK 3’b110 >=64 个APB 总线 CLK 3’b111 >=127 个APB 总线 CLK 注：master 有效 | [34 empty] | 3’b0
Motorola 模式有效
[8:7] |  |  |  | RW | [5 empty] | SPI-out delay, SPI 数据输出相对与SCK 的delay，主要是为了hold time 考虑。 [8:7] 系统时钟周期数(APB clock) 2’b00 0 2’b01 1 2’b10 2 2’b11 3 注：master/slave 都有效 Motorola 模式有效 | [34 empty] | 2’b0
[6:4] |  |  |  | RW | [5 empty] | Frame delay，默认在一帧（spi_cs 有效期间）传输结束到下一帧开始的间隔为SCK时钟周期的一半，即SPI_CS 无效时间。但为了兼容性，此处可配置。默认至少0.5SCK [6:4] SCK clock 3’b000 0 3’b001 2 3’b010 4 3’b011 8 3’b100 16 3’b101 32 3’b110 64 3’b111 127 例如，按照 block 模式传输 128byte 的数据，数据传输完成后，会加入所设置的延迟时间。 注：master 有效 | [34 empty] | 3’b0
[3] |  |  |  | RW | [5 empty] | Bigendian 1’b0：数据格式采用小端模式，即传输过程中，先发低字节 1’b1：数据格式采用大端模式，即传输过程中，先发高字节 | [34 empty] | 1’b0
[2] |  |  |  | RW | [5 empty] | MASTER/SLAVE 1’b0：slave，该设备是slave 1’b1：master，该设备是master 注：master/slave 都有效 | [34 empty] | 1’b1
[1] |  |  |  | RW | [5 empty] | SPI CPHA 1’b0：传输模式A 1’b1：传输模式B 注：master/slave 都有效 | [34 empty] | 1’b0
Motorola 模式有效
[0] |  |  |  | RW | [5 empty] | SPI CPOL，SCK 在 IDLE 时的极性 1’b0：SCK IDLE 时为 0 1’b1：SCK IDLE 时为 1 注：master/slave 都有效 Motorola 模式有效 | [34 empty] | 1’b0
位 |  |  |  | 访问 | [5 empty] | 操作说明 | [34 empty] | 复位值
[31:16] | [9 empty] | RSV | [34 empty] | 16‘h0
[15:0] |  |  |  | RW | [5 empty] | Divider FSCK = FAPB_CLK/ ( 2 x (Divider +1)) 注：master 有效 Motorola/TI/microwire 模式有效 | [34 empty] | 16’h0
[31:16] | [9 empty] | RSV | [34 empty] | 16’h0
[15:0] |  |  |  | RW | [5 empty] | Divider FSCK = FAPB_CLK/ ( 2 x (Divider +1)) 注：master 有效 Motorola/TI/microwire 模式有效 | [34 empty] | 16’h0
位 |  |  |  | 访问 | [5 empty] | 操作说明 | [34 empty] | 复位值
[31:9] | [9 empty] | RSV | [34 empty] | 23’h0
[8:6] |  |  |  | RW | [5 empty] | RxTrigger level RX FIFO 存储的数据触发中断或者DMA 请求的阈值：0~7word 只有rxbuffer 中的数据大于RxTrigger level，才会触发中断或者请求DMA 搬移注：master/slave 都有效 Motorola/TI/microwire 模式有效 | [34 empty] | 3’b0
[5] | [9 empty] | RSV | [34 empty] | 1’b0
[4:2] |  |  |  | RW | [5 empty] | TxTrigger level TX FIFO 存储的数据触发中断或者DMA 请求的阈值：0~7word 只有txbuffer 中的数据大于等于TxTrigger level，才会触发中断或者请求 DMA 搬移注：master/slave 都有效 | [34 empty] | 3’b0
Motorola/TI/microwire 模式有效
[1] |  |  |  | RW | [5 empty] | RxDMA On，采用DMA 搬移数据使能 1’b0：不采用DMA， 1’b1：采用DMA 注：master/slave 都有效 Motorola/TI/microwire 模式有效 | [34 empty] | 1’b0
[0] |  |  |  | RW | [5 empty] | TxDMA On，采用DMA 搬移数据使能 1’b0：不采用DMA， 1’b1：采用DMA 注：master/slave 都有效 Motorola/TI/microwire 模式有效 | [34 empty] | 1’b0
位 |  |  |  | 访问 | [5 empty] | 操作说明 | [34 empty] | 复位值
[31:8] | [9 empty] | RSV | [34 empty] | 24’h0
[7] |  |  |  | RW | [5 empty] | IntEn_spi_timeout 1’b0： 允许产生spi_timeout 中断 1’b1： 不允许产生spi_timeout 中断注：master/slave 都有效 Motorola/TI/microwire 模式有效 | [34 empty] | 1’b1
[6] |  |  |  | RW | [5 empty] | IntEn_spi_done 1’b0：spi 发送或者接收完成，允许产生中断 1’b1：spi 发送或者接收完成，不允许产生中断 注：master/slave 都有效Motorola/TI/microwire 模式有效 | [34 empty] | 1’b1
[5] |  |  |  | RW | [5 empty] | IntEnRxOverrun 1’b0：Rx FIFO overflow 中断使能 1’b1：Rx FIFO overflow 中断不使能 注：master/slave 都有效Motorola/TI/microwire 模式有效 | [34 empty] | 1’b1
[4] |  |  |  | RW | [5 empty] | IntEnRxUnderrun 1’b0：Rx FIFO underflow 中断不使能 1’b1：Rx FIFO underflow 中断使能 注：master/slave 都有效Motorola/TI/microwire 模式有效 | [34 empty] | 1’b1
[3] |  |  |  | RW | [5 empty] | IntEnTxOverrun | [34 empty] | 1’b1
1’b0：Tx FIFO overflow 中断使能 1’b1：Tx FIFO overflow 中断不使能 注：master/slave 都有效Motorola/TI/microwire 模式有效
[2] |  |  |  | RW | [5 empty] | IntEnTxUnderrun 1’b0：Tx FIFO underflow 中断使能 1’b1：Tx FIFO underflow 中断不使能 注：master/slave 都有效Motorola/TI/microwire 模式有效 | [34 empty] | 1’b1
[1] |  |  |  | RW | [5 empty] | IntEnRxFifoRdy 1’b0：Rx FIFO 有数据上传中断使能 1’b1：Rx FIFO 有数据上传中断不使能 注：master/slave 都有效Motorola/TI/microwire 模式有效 | [34 empty] | 1’b1
[0] |  |  |  | RW | [5 empty] | IntEnTxFifoRdy 1’b0：Tx FIFO 可以向TX FIFO 写数据中断使能 1’b1：Tx FIFO 可以向TX FIFO 写数据中断不使能 注：master/slave 都有效Motorola/TI/microwire 模式有效 | [34 empty] | 1’b1
位 |  |  |  | 访问 | [5 empty] | 操作说明 | [34 empty] | 复位值
[31:8] | [9 empty] | RSV | [34 empty] | 24’h0
[7] |  |  |  | RW | [5 empty] | spi_timeout 1’b0：rxfifo 中没有结尾数据需要CPU 取走 1’b1：rxfifo 中有结尾数据需要CPU 取走写 1 清零 注：master/slave 都有效Motorola/TI/microwire 模式有效 | [34 empty] | 1’b0
[6] |  |  |  | RW | [5 empty] | spi_done 1’b0：SPI 发送或者接收没有完成 1’b1：SPI 发送或者接收完成写 1 清零 注：master/slave 都有效Motorola/TI/microwire 模式有效 | [34 empty] | 1’b0
[5] |  |  |  | RW | [5 empty] | RxOverrun 1’b0：Rx FIFO overflow 1’b1：Rx FIFO overflow 写 1 清零 | [34 empty] | 1’b0
注：master/slave 都有效Motorola/TI/microwire 模式有效
[4] |  |  |  | RW | [5 empty] | RxUnderrun 1’b0：Rx FIFO underflow 1’b1：Rx FIFO underflow写 1 清零 注：master/slave 都有效Motorola/TI/microwire 模式有效 | [34 empty] | 1’b0
[3] |  |  |  | RW | [5 empty] | TxOverrun 1’b0：Tx FIFO overflow 1’b1：Tx FIFO overflow写 1 清零 注：master/slave 都有效Motorola/TI/microwire 模式有效 | [34 empty] | 1’b0
[2] |  |  |  | RW | [5 empty] | TxUnderrun 1’b0：Tx FIFO underflow 1’b1：Tx FIFO underflow写 1 清零 在 continue mode = 1 的情况下，永远不会产生该中断。 注：master/slave 都有效Motorola/TI/microwire 模式有效 | [34 empty] | 1’b0
[1] |  |  |  | RW | [5 empty] | RxFifoRdy 1’b0：Rx FIFO 数据量<= RxTrigger level，不需要上传 1’b1：Rx FIFO 数据量> RxTrigger level，要求上传 写 1 清零 注：master/slave 都有效Motorola/TI/microwire 模式有效 | [34 empty] | 1’b0
[0] |  |  |  | RW | [5 empty] | TxFifoRdy 1’b0：Tx FIFO 数据量 > TxTrigger level，不可以向TX FIFO 写数据 1’b1：Tx FIFO 数据量 <= TxTrigger level，可以向TX FIFO 写数据写 1 清零 注：master/slave 都有效Motorola/TI/microwire 模式有效 | [34 empty] | 1’b0
表 115 SPI 状态寄存器
位 |  |  |  | 访问 | [5 empty] | 操作说明 | [34 empty] | 复位值
[31:13] | [9 empty] | RSV | [34 empty] | 19’h0
[12] |  |  |  | RO | [5 empty] | SPI Busy 1’b0：SPI 没有发送和接收任务 | [34 empty] | 1’b0
1’b1：SPI 处于发送或者接收过程 注：master/slave 都有效Motorola/TI/microwire 模式有效
[11:6] |  |  |  | RO | [5 empty] | RX FIFO fill level Rx FIFO 中数据量，单位为字节 注：master/slave 都有效Motorola/TI/microwire 模式有效 | [34 empty] | 6’h0
[5:0] |  |  |  | RO | [5 empty] | Tx FIFO fill level Tx FIFO 中数据量，单位为字节 注：master/slave 都有效Motorola/TI/microwire 模式有效 | [34 empty] | 6’h0
位 |  |  |  | 访问 | [5 empty] | 操作说明 | [34 empty] | 复位值
[31] |  |  |  | RW | [5 empty] | spi_timer_en 1’b0：不允许timer 计时 1’b1:允许timer 计时 注：master/slave 都有效Motorola/TI/microwire 模式有效 | [34 empty] | 1’b0
[30:0] |  |  |  | RW | [5 empty] | SPI_TIME_OUT 当一次传输完成后，在接收通路 rxfifo 中，结尾的数据如果不能触发接收中断 RxFifoRdy 或者DMA 请求时，需要采用计时机制来通知CPU 搬走结尾数据。 具体方法：当 rxfifo 处于idle 状态下（没有读写操作，没有 dma 请求，cs 无效，rxfifo中有数据，且数据量小于等于 RxTrigger level），开始计数，达到本寄存器设置的值，则触发timeout 中断，请求CPU 搬走结尾数据。 任何对rxfifo 的读写操作都会清楚timeout 计时器。所表示的时间为： T = SPI_TIME_OUT/FAPB_CLK 注：master/slave 都有效Motorola/TI/microwire 模式有效 | [34 empty] | 31’h0
13.4.10 数据发送寄存器
表 117 SPI 数据发送寄存器
位 |  |  |  | 访问 | [5 empty] | 操作说明 | [34 empty] | 复位值
[31:0] |  |  |  | RW | [5 empty] | 向Tx FIFO 写数据的窗口地址 注： | [34 empty] | 32’h0
master/slave 都有效 Motorola/TI/microwire 模式有效
13.4.11传输模式寄存器
表 118 SPI 传输模式寄存器
位 |  |  |  | 访问 | [5 empty] | 操作说明 | [34 empty] | 复位值
[31:30] | [9 empty] | RSV | [34 empty] | 16’d0
[29:24] |  |  |  | RW | [5 empty] | TI_BLK_LEN 在TI 的时序模式下，每个 block 传输的长度，即每次 CS 有效之后的传输数据长度。支持 4~32bit 6’h4: 4bit 长数据 6’h5: 5bit 长数据 6’h6: 6bit 长数据 …….. 6’h20: 32bit 长数据注：master 有效 TI 模式有效 | [34 empty] | 6’d0
[16] |  |  |  | RW | [5 empty] | MICRO_BURST 1b’1：Microwire 模式下，采用burst 传输，即 Tx 发送控制字，Rx 接收数据，依次交替进行，MICRO_CONTROL_LEN 表示的是控制字长度，MICRO_DAT_LEN 表示的是发送或者接收字的长度，Tx/Rx length 表示的是整个传输过程中有效 sck， burst 模 式 下 ， 发 送 接 收 交 替 进 行 的 次 数 为 （ Tx/Rx length ） /(MICRO_CONTROL_LEN+ MICRO_DAT_LEN+1) 1’b0：Microwire 模式下，不采用burst 传输在此模式下，有两种情况 1）tx_ch_on = 1, rx_ch_on = 0,此时，只有发送，MICRO_CONTROL_LEN 表示的是控制字长度，Tx/Rx length 表示的是整个传输过程中有效sck，此时发送的数据长度为m*MICRO_DAT_LEN = Tx/Rx length - MICRO_CONTROL_LEN，其中 m 表示发送多少个（MICRO_DAT_LEN）长度的字 2 ） tx_ch_on = 1, rx_ch_on = 1 ， 此时， Tx 发送控制字， Rx 接收数据， MICRO_CONTROL_LEN 表示的是控制字长度，Tx/Rx length 表示的是整个传输过程 中 有 效 sck ， 接 收 数 据 长 度 为 m*MICRO_DAT_LEN = Tx/Rx | [34 empty] | 1’b0
length-MICRO_CONTROL_LEN-1，其中m 表示接收多少个（MICRO_DAT_LEN）长度的字 注：master 有效 microwire 模式有效
[13:8] |  |  |  | RW | [5 empty] | MICRO_DAT_LEN Microwire 模式下，在burst 模式模式时，每个burst 传输数据的长度从 1~32： 6’h1: 1bit 长数据 6’h2: 2bit 长数据 6’h3: 3bit 长数据 …….. 6’h20 32bit 长数据注：master 有效 microwire 模式有效 | [34 empty] | 6’d0
[5:0] |  |  |  | RW | [5 empty] | MICRO_CONTROL_LEN Microwire 模式下，命令字的长度从 1~32： 6’h1: 1bit 长命令 6’h2: 2bit 长命令 6’h3: 3bit 长命令 …….. 6’h20 32bit 长命令注：master 有效 microwire 模式有效 | [34 empty] | 6’d0
位 |  |  |  | 访问 | [5 empty] | 操作说明 | [34 empty] | 复位值
[31:16] |  |  |  | RO | [5 empty] | 作为slave 时，在 cs 有效期间，发送出去的数据长度，单位为bit 注：slave 有效 Motorola 模式有效 | [34 empty] | 16’h0
[15:0] |  |  |  | RO | [5 empty] | 作为slave 时，在 cs 有效期间，接收到的数据长度，单位为bit 注：slave 有效 Motorola 模式有效 | [34 empty] | 16’h0
13.4.13 数据接收寄存器 | [17 empty] | 表 120 SPI 数据接收寄存器
位 |  |  |  | 访问 | [5 empty] | 操作说明 | [34 empty] | 复位值
[31:0] |  |  |  | RO | [5 empty] | 从Rx FIFO 读数据的窗口地址注：master/slave 都有效 Motorola/TI/microwire 模式有效 | [34 empty] | 32’h0
14.4.1 寄存器列表 | [12 empty] | 表 121 I2C 寄存器列表
偏移地址 | [6 empty] | 名称 | [11 empty] | 缩写 | [10 empty] | 访问 |  |  |  |  | 描述 | [9 empty] | 复位值
0X0000 | [6 empty] | 时钟分频寄存器_1 | [11 empty] | PRERlo | [10 empty] | RW |  |  |  |  | 存放低 8 位的分频值，用以对 APB 总线时钟进行分频 | [9 empty] | 0X0000_00FF
0X0004 | [6 empty] | 时钟分频寄存器_2 | [11 empty] | PRERhi | [10 empty] | RW |  |  |  |  | 存放高 8 位的分频值，用以对 APB 总线时钟进行分频 | [9 empty] | 0X0000_00FF
0X0008 | [6 empty] | 控制寄存器 | [11 empty] | CTR | [10 empty] | RW |  |  |  |  | 用以控制中断的使能以及I2S 控制 器的使能 | [9 empty] | 0X0000_0040
0X000C | [6 empty] | 数据寄存器 | [11 empty] | TXR_RXR | [10 empty] | RW |  |  |  |  | 用以存放待发送的数据或者接收 到的数据 | [9 empty] | 0X0000_0000
0X0010 | [6 empty] | 收发控制寄存器 | [11 empty] | CR_SR | [10 empty] | RW |  |  |  |  | 用以控制一些数据读写相关的操 作 | [9 empty] | 0X0000_0000
0X0014 | [6 empty] | TXR 读出寄存器 | [11 empty] | TXR | [10 empty] | RO |  |  |  |  | 读取I2C 发送时的TXR 寄存器值 | [9 empty] | 0X0000_0000
0X0018 | [6 empty] | CR 读出寄存器 | [11 empty] | CR | [10 empty] | RO |  |  |  |  | 读取I2C 控制寄存器的设定值 CR | [9 empty] | 0X0000_0000
位 |  |  |  | 访问 | [5 empty] | 操作说明 | [34 empty] | 复位值
[31: 8] | [9 empty] | 保留
[7 : 0] |  |  |  | RW | [5 empty] | 时钟分频配置prescale 的低 8bit。例如： apb_clk=40MHz, SCL=100KHz prescale = (40*1000)/(5*100) – 1 = 16’d79 apb_clk = 40M, SCL=400K prescale=(40*1000)/(5*400) – 1 = 16’d19 | [34 empty] | 8’hff
位 |  |  |  | 访问 | [5 empty] | 操作说明 | [34 empty] | 复位值
[31: 8] | [9 empty] | 保留
[7 : 0] |  |  |  | RW | [5 empty] | 时钟分频配置prescale 的高 8bit。例如： apb_clk=40MHz, SCL=100KHz prescale = (40*1000)/(5*100) – 1 = 16’d79 apb_clk = 40M, SCL=400K | [34 empty] | 8’hff
prescale=(40*1000)/(5*400) – 1 = 16’d19
14.4.4 控制寄存器
表 124 I2C 控制寄存器
位 |  |  |  | 访问 | [5 empty] | 操作说明 | [34 empty] | 复位值
[31:8] | [9 empty] | 保留
[7] |  |  |  | RW | [5 empty] | I2C 使能控制， 1’b0：不使能 1’b1：使能 | [34 empty] | 1’b0
[6] |  |  |  | RW | [5 empty] | 中断MASK， 1’b0：允许中断产生 1’b1：不允许中断产生 | [34 empty] | 1’b1
[5:0] | [9 empty] | 保留
位 |  |  |  | 访问 | [5 empty] | 操作说明 | [34 empty] | 复位值
[31:8] | [9 empty] | 保留
[7:0] |  |  |  | WR | [5 empty] | 写该寄存器时，为发送寄存器TXR，表示下一个要发送的字节， 当为设备地址时， [0]：1 时表示读，0 时表示写。 读该寄存器时，为接收寄存器RXR，为最新从I2C 上接收到的字节。 | [34 empty] | 8’h0
位 |  |  |  | 访问 | [5 empty] | 操作说明 | [34 empty] | 复位值
[31:8] | [9 empty] | 保留
[7:0] |  |  |  | WR | [5 empty] | 写该寄存器时，为 CR，功能如下： [7]：STA，控制产生START 时序； 1’b0：无效 1’b1：产生START 时序 [6]：STO，控制产生STOP 时序； 1’b0：无效 1’b1：产生STOP 时序 | [34 empty] | 8’h0
[5]：RD，从 SLAVE 读； 1’b0：无效 1’b1：从SLAVE 读 [4]：WR，向 SLAVE 写； 1’b0：无效 1’b1：向SLAVE 写 [3]：控制向SLAVE 送回 ACK/NACK； 1’b0：回ACK 1’b1：回NAK [2:1]：保留； [0]：IACK，清除中断状态，1 有效； 1’b0：无效 1’b1：清除中断标志 读该寄存器时，为 SR，功能如下： [7]：RxACK，从SLAVE 收到的ACK/NACK 状态； 1’b0：从SLAVE 收到 ACK 1’b1：从SLAVE 收到NAK [6]：BUSY； 1’b0：STO 后置 0 1’b1：STA 后置 1 [5]：AL，Arbitration Lost，此位保留； [4:2]：保留； [1]：TIP； 1’b0：无传输正在进行 1’b1：有传输正在进行 [0]：IF，中断状态位； 1’b0：无中断产生 1’b1：传输完成或者 AL 时置 1
14.4.7 TXR 读出寄存器
表 127 I2C TXR 读出寄存器
位 |  |  |  | 访问 | [5 empty] | 操作说明 | [34 empty] | 复位值
[31:8] | [9 empty] | 保留
[7:0] |  |  |  | RO | [5 empty] | 只读，TXR 寄存器的读出值， | [34 empty] | 8’h0
功能描述见TXR_RXR 寄存器；
14.4.8 CR 读出寄存器
表 128 I2C CR 读出寄存器
位 |  |  |  | 访问 | [5 empty] | 操作说明 | [34 empty] | 复位值
[31:8] | [9 empty] | 保留
[7:0] |  |  |  | RO | [5 empty] | 只读，CR 寄存器的读出值， 功能描述见CR_SR 寄存器； | [34 empty] | 8’h0
偏移地址 | [6 empty] | 名称 | [8 empty] | 缩写 | [10 empty] | 访问 |  |  |  | 描述 | [14 empty] | 复位值
0X0000 | [6 empty] | 控制寄存器 | [8 empty] | I2S Control | [10 empty] | RW/RO |  |  |  | 控制I2S 相关功能，详见下述章节； | [14 empty] | 0X0000_4800
0X0004 | [6 empty] | 中断屏蔽寄存器 | [8 empty] | I2S_IMASK | [10 empty] | RW |  |  |  | 控制开启或关闭I2S 中所有的中断 | [14 empty] | 0X0000_03FF
0X0008 | [6 empty] | 中断标志寄存器 | [8 empty] | I2S_INT_FLAG | [10 empty] | RW/RO |  |  |  | 中断标志位，可用于查询中断是否产生及 清除相关中断 | [14 empty] | 0X0000_0000
0X000c | [6 empty] | 状态寄存器 | [8 empty] | I2S_STATUS | [10 empty] | RO |  |  |  | 用于查询 I2S 通信过程中 FIFO 的相关状 态 | [14 empty] | 0X0000_0000
0X0010 | [6 empty] | 数据发送寄存器 | [8 empty] | I2S_TX | [10 empty] | WO |  |  |  | 控制器会将它里面的数据发送到总线上 | [14 empty] | 0X0000_0000
0X0014 | [6 empty] | 数据接收寄存器 | [8 empty] | I2S_RX | [10 empty] | RO |  |  |  | 控制器会将总线上的数据接收到它里面 | [14 empty] | 0X0000_0000
位 |  |  |  | 访问 | [5 empty] | 操作说明 | [34 empty] | 复位值
[31:27] |  |  |  | RO | [5 empty] | RSV | [34 empty] | 7’h0
[26] |  |  |  | RW | [5 empty] | 超时计数控制位，当此位被置 1 并且传输进程被主设备强制停止时，将不发生接收 完成(RXDONE)中断 | [34 empty] | 1’h0
[25:24] |  |  |  | RW | [5 empty] | FORMAT 数据格式选择 2’b00：I2S 数据格式 2’b01：MSB Justified 数据格式 2’b10：PCM A 声音数据格式 2’b11：PCM B 声音数据格式 | [34 empty] | 2’b0
[23] |  |  |  | RW | [5 empty] | RXLCH 声道接收使能控制位 1’b0：使能接收右声道数据 1’b1：使能接收左声道数据 注意：只有选择MONO_STEREO 的单声道模式时，此位才有效 | [34 empty] | 1’b0
[22] |  |  |  | RW | [5 empty] | MONO_STEREO 单声道立体声选择位 1’b0：数据以立体声格式传输 1’b1：数据以单声道格式传输 | [34 empty] | 1’b0
[21] |  |  |  | RW | [5 empty] | RXDMAEN 接收DMA 请求使能位 1’b0：不使能发送DMA 请求 1’b1：使能发送DMA 请求 注意：当使能传输DMA 请求并且RXFIFO 中的字的个数等于或者大于RXTH 时，I2S 控制器会向DMA 发出传输请求直至RXFIFO 为空才停止DMA 传输。 | [34 empty] | 1’b0
[20] |  |  |  | RW | [5 empty] | TXDMAEN 发送DMA 请求使能位 1’b0：不使能发送DMA 请求 1’b1：使能发送DMA 请求 注意：当使能传输 DMA 请求并且 TXFIFO 中的字的个数小于TXTH 时，I2S 控制器会向DMA 发出传输请求直至TXFIFO 满才停止DMA 传输。 | [34 empty] | 1’b0
[19] |  |  |  | WO | [5 empty] | RXCLR 清空RXFIFO 1’b0：无效 1’b1：清空RXFIFO 注意：写 1 清空RXFIFO，由硬件自动清空。读此位永远返回 0 | [34 empty] | 1’b0
[18] |  |  |  | WO | [5 empty] | TXCLR 清空TXFIFO 1’b0：无效 1’b1：清空TXFIFO 注意：写 1 清空TXFIFO，由硬件自动清空。读此位永远返回 0 | [34 empty] | 1’b0
[17] |  |  |  | RW | [5 empty] | LZCEN 左声道零交叉检测使能控制位 1’b0：停止左声道零交叉检测 1’b1：使能左声道零交叉检测 | [34 empty] | 1’b0
[16] |  |  |  | RW | [5 empty] | RZCEN 右声道零交叉检测使能控制位 1’b0：停止右声道零交叉检测 | [34 empty] | 1’b0
1’b1：使能右声道零交叉检测
[15] |  |  |  | RW | [5 empty] | RSV | [34 empty] | 1’b0
[14:12] |  |  |  | RW | [5 empty] | RXTH RXFIFO 阙值 3’b000：设置阙值为 0 个字 3’b000：设置阙值为 1 个字 … 3’b111：设置阙值为 7 个字 注意：当RXFIFO 中现有的字等于或者多于RXTH 的值时，RXTHIF 位会被置位。此时可以根据设置来选择触发RXDMA 或者 I2S 中断 | [34 empty] | 3’h4
[11:9] |  |  |  | RW | [5 empty] | TXTH TXFIFO 阙值 3’b000：设置阙值为 0 个字 3’b000：设置阙值为 1 个字 … 3’b111：设置阙值为 7 个字 注意：当TXFIFO 中现有的字等于或者少于TXTH 的值时，TXTHIF 位会被置位。此时可以根据设置来选择触发TXDMA 或者I2S 中断 | [34 empty] | 3’h4
[8] |  |  |  | RW | [5 empty] | clk_phase_sel 选择时钟相位模式 1’b0：默认模式 以上面提及的I2S 总线时序展示 1’b1：反转模式 以上面提及的I2S 总线时序的反转形式展示 | [34 empty] | 1’b0
[7:6] |  |  |  | RW | [5 empty] | RSV | [34 empty] | 2’h0
[5:4] |  |  |  | RW | [5 empty] | WDWIDTH 传输字长设置位 2’b00：字长 8 bit 2’b01：字长 16 bit 2’b10：字长 24 bit 2’b11：字长 32 bit | [34 empty] | 2’b0
[3] |  |  |  | RW | [5 empty] | MUTE 传输哑声使能标志位 1’b0：从移位寄存器传输数据，正常操作模式 | [34 empty] | 1’b0
1’b1：将传输数据置 0，使声音静音
[2] |  |  |  | RW | [5 empty] | RXEN 接收使能标志位 1’b0：停止I2S 数据接收 1’b1：使能I2S 数据接收 | [34 empty] | 1’b0
[1] |  |  |  | RW | [5 empty] | TXEN 传输使能标志位 1’b0：停止I2S 数据传输 1’b1：使能I2S 数据传输 | [34 empty] | 1’b0
[0] |  |  |  | RW | [5 empty] | I2SEN I2S 使能标志位 1’b0：不使能 1’b1：使能 | [34 empty] | 1’b0
位 |  |  |  | 访问 | [5 empty] | 操作说明 | [34 empty] | 复位值
[31:10] |  |  |  | RO | [5 empty] | RSV | [34 empty] | 22’h0
[9] |  |  |  | RW | [5 empty] | LZCIMASK 左声道零交叉中断使能标志位 1’b0：中断不使能 1’b1：中断使能 当使能中断，并且检测到左声道上有零交叉时，产生中断 | [34 empty] | 1’b1
[8] |  |  |  | RW | [5 empty] | RZCIMASK 右声道零交叉中断使能标志位 1’b0：中断不使能 1’b1：中断使能 当使能中断，并且检测到右声道上有零交叉时，产生中断 | [34 empty] | 1’b1
[7] |  |  |  | RW | [5 empty] | TXDONEMASK 发送完成中断使能位 1’b0：中断不使能 1’b1：中断使能 当使能中断，并且TXFIFO 为空时，产生中断 | [34 empty] | 1’b1
[6] |  |  |  | RW | [5 empty] | TXTHIMASK | [34 empty] | 1’b1
TXFIFO 阙值中断使能位 1’b0：中断不使能 1’b1：中断使能 当使能中断，并且TXFIFO 中的数据数等于或者小于TXTH 时，产生中断
[5] |  |  |  | RW | [5 empty] | TXOVIMASK TXFIFO 溢出中断使能位 1’b0：中断不使能 1’b1：中断使能 注意：当使能中断，TXFIFO 满，CPU 再向TXFIFO 中写数据时，TXOVIF 标志位将会被置位 | [34 empty] | 1’b1
[4] |  |  |  | RW | [5 empty] | TXUDIMASK TXFIFO 下溢中断使能位 1’b0：中断不使能 1’b1：中断使能 注意：当使能TXFIFO 下溢中断，并且检测到TXUDIF 为 1 时，将产生下溢中断 | [34 empty] | 1’b1
[3] |  |  |  | RW | [5 empty] | RXDONEMASK 接收完成中断使能标志位 1’b0：中断不使能 1’b1：中断使能 当使能接收完成中断，并且接收过程完成时，将产生接收完成中断 | [34 empty] | 1’b1
[2] |  |  |  | RW | [5 empty] | RXTHIMASK RXFIFO 阙值中断使能标志位 1’b0：中断不使能 1’b1：中断使能 当使能RXFIFO 阙值中断，并且 RXFIFO 中的数据个数等于或者多于阙值数时，产生生 RX 中断 | [34 empty] | 1’b1
[1] |  |  |  | RW | [5 empty] | RXOVIMASK RXFIFO 溢出中断使能位 1’b0：中断不使能 1’b1：中断使能 注意：当使能RXFIFO 流出中断，并且检测到TXOVIF 为 1 时，将产生溢出中断 | [34 empty] | 1’b1
[0] |  |  |  | RW | [5 empty] | RXUDIMASK RXFIFO 下溢中断使能位 1’b0：中断不使能 | [34 empty] | 1’b1
1’b1：中断使能 注意：当使能RXFIFO 下溢中断，并且检测到TXUDIF 为 1 时，将产生下溢中断
15.4.4 中断标志寄存器
表 132 I2S 中断标志寄存器
位 |  |  |  | 访问 | [5 empty] | 操作说明 | [34 empty] | 复位值
[31:13] |  |  |  | RO | [5 empty] | RSV | [34 empty] | 19’h0
[12] |  |  |  | RO | [5 empty] | TXIF I2S 发送中断标志 1’b0：未发生I2S 中断 1’b1：I2S 有发送中断产生 | [34 empty] | 1’b0
[11] |  |  |  | RO | [5 empty] | RXIF I2S 接收中断标志 1’b0：未发生I2S 中断 1’b1：I2S 有接收中断产生 | [34 empty] | 1’b0
[10] |  |  |  | RO | [5 empty] | I2SIF I2S 中断标志位 1’b0：未发生I2S 中断 1’b1：I2S 有中断产生 注意：只要 RX 或者 TX 之一有中断，此位就会置位 | [34 empty] | 1’b0
[9] |  |  |  | RW | [5 empty] | LZCIF 左声道零交叉检测标志 此位指示左通道下一个样本数据符号位改变或所有数据位为零。 1’b0：未检测到零交叉 1’b1：检测到零交叉 注意：写 1 来清除中断标志 | [34 empty] | 1’b0
[8] |  |  |  | RW | [5 empty] | RZCIF 右声道零交叉检测标志 此位指示右通道下一个样本数据符号位改变或所有数据位为零。 1’b0：未检测到零交叉 1’b1：检测到零交叉 注意：写 1 来清除中断标志 | [34 empty] | 1’b0
[7] |  |  |  | RW | [5 empty] | TXDONEIF 发送完成中断标志 | [34 empty] | 1’b0
1’b0：本次发送未完成 1’b1：本次发送完成 注意：写 1 来清除中断标志
[6] |  |  |  | RO | [5 empty] | TXTHIF RXFIFO 中断标志 1’b0：TXFIFO 中的字个数大于阙值 1’b1：TXFIFO 中的字个数小于或等于于阙值. 注意：当 TXFIFO 中字的个数(TXCNT)等于或者少于TXTH 设置的阙值时，这个位会被置 1，直至向 TXFIFO 中的写入数据并且 TXCNT 的值大于 TXTH 的值后，它才会变回 0。 | [34 empty] | 1’b0
[5] |  |  |  | RW | [5 empty] | TXOVIF TXFIFO 溢出中断标志 1’b0：TXFIFO 没有发生溢出中断 1’b1：TXFIFO 发生了溢出中断注意：写 1 来清除中断标志 | [34 empty] | 1’b0
[4] |  |  |  | RW | [5 empty] | TXUDIF TXFIFO 下溢中断标志 1’b0：TXFIFO 没有发生下溢中断 1’b1：TXFIFO 发生了下溢中断注意：写 1 来清除中断标志 | [34 empty] | 1’b0
[3] |  |  |  | RW | [5 empty] | RXDONEIF 接收完成中断标志 1’b0：本次接收未完成 1’b1：本次接收完成 注意：写 1 来清除中断标志 | [34 empty] | 1’b0
[2] |  |  |  | RO | [5 empty] | RXTHIF RXFIFO 中断标志 1’b0：RXFIFO 中的字个数小于阙值 1’b1：RXFIFO 中的字个数等于或大于阙值. 注意：当 RXFIFO 中字的个数等于或者多于RXTH 设置的阙值时，这个位会被置 1，直至RXFIFO 中的数据被读出并且RXCNT 的值小于RXTH 的值后，它才会变回 0。 | [34 empty] | 1’b0
[1] |  |  |  | RW | [5 empty] | RXOVIF RXFIFO 溢出中断标志 1’b0：RXFIFO 没有发生溢出中断 | [34 empty] | 1’b0
1’b1：RXFIFO 发生了溢出中断 注意：写 1 来清除溢出中断
[0] |  |  |  | RW | [5 empty] | RXUDIF RXFIFO 下溢中断标志 1’b0：RXFIFO 没有发生下溢中断 1’b1：RXFIFO 发生了下溢中断注意：写 1 来清除下溢中断 | [34 empty] | 1’b0
位 |  |  |  | 访问 | [5 empty] | 操作说明 | [34 empty] | 复位值
[31:10] |  |  |  | RO | [5 empty] | RSV | [34 empty] | 22’h0
[9:8] |  |  |  | RO | [5 empty] | VALIDBYTE 最后一个字中可用的字节数。 2’b00：接收完成后，RXFIFO 中所有的字节都是可用的 2’b01：接收完成后，RXFIFO 中有 1 个字节是可用的 2’b10：接收完成后，RXFIFO 中有 2 个字节是可用的 2’b11：接收完成后，RXFIFO 中有 3 个字节是可用的 | [34 empty] | 2’h0
[7:4] |  |  |  | RO | [5 empty] | TXCNT 记录当前时刻TXFIFO 中字的个数。 4’b0000：没有数据 4’b0001：有 1 个字 … 4’b1000：有 8 个字 | [34 empty] | 4’h0
[3:0] |  |  |  | RO | [5 empty] | RXCNT 记录当前时刻RXFIFO 中字的个数。 4’b0000：没有数据 4’b0001：有 1 个字 … 4’b1000：有 8 个字 | [34 empty] | 4’h0
15.4.6 数据发送寄存器 | [16 empty] | 表 134 I2S 数据发送寄存器
位 |  |  |  | 访问 | [5 empty] | 操作说明 | [34 empty] | 复位值
[31:0] |  |  |  | WO | [5 empty] | TXFIFO I2S 内置了8 个字长度的FIFO 用于存贮待发送的数据。每次向TXFIFO 中写一个字， TXFIFO 中的字就增加一个。I2S 控制器会自动将先进入TXFIFO 中的字发送出去。 | [34 empty] | 32’h0
位 |  |  |  | 访问 | [5 empty] | 操作说明 | [34 empty] | 复位值
[31:0] |  |  |  | RO | [5 empty] | RXFIFO I2S 内置了 8 个字长度的 FIFO 用于存贮接收到的数据。每次从 RXFIFO 中读取一个字，RXFIFO 中的字就会少一个。 | [34 empty] | 32’h0
16.4.1 寄存器列表 | [11 empty] | 表 136 UART 寄存器列表
偏移地址 | [5 empty] | 名称 | [11 empty] | 缩写 | [12 empty] | 访问 |  |  |  |  | 描述 | [9 empty] | 复位值
0X0000 | [5 empty] | 数据流控制寄存器 | [11 empty] | UART_LINE_CTRL | [12 empty] | RW |  |  |  |  | uart 通信的数据格式设置 | [9 empty] | 0X0000_000B
0X0004 | [5 empty] | 自动硬件流控寄存器 | [11 empty] | AUTO_FLOW_CTRL | [12 empty] | RW |  |  |  |  | uart rts/cts 硬件流控设置 | [9 empty] | 0X0000_0014
0X0008 | [5 empty] | DMA 设置寄存器 | [11 empty] | DMA_CTRL | [12 empty] | RW |  |  |  |  | uart dma 传输模式设置 | [9 empty] | 0X0000_0024
0X000C | [5 empty] | FIFO 控制寄存器 | [11 empty] | UART_FIFO_CTRL | [12 empty] | RW |  |  |  |  | 设置 uart fifo 触发等级 | [9 empty] | 0X0000_0014
0X0010 | [5 empty] | 波特率控制寄存器 | [11 empty] | BAUD_RATE_CTRL | [12 empty] | RW |  |  |  |  | 设置uart 通信波特率 | [9 empty] | 0X0003_0081
0X0014 | [5 empty] | 中断屏蔽寄存器 | [11 empty] | INT_MASK | [12 empty] | RW |  |  |  |  | 设置uart 需要使用的中断 | [9 empty] | 0X0000_01FF
0X0018 | [5 empty] | 中断状态寄存器 | [11 empty] | INT_SRC | [12 empty] | RW |  |  |  |  | uart 中断状态指示 | [9 empty] | 0X0000_0000
0X001C | [5 empty] | FIFO 状态寄存器 | [11 empty] | FIFO_STATUS | [12 empty] | RW |  |  |  |  | fifo 状态，cts 状态查询 | [9 empty] | 0X0000_1000
0X0020 | [5 empty] | TX 起始地址寄存器 | [11 empty] | TX_DATA_WINDOW | [12 empty] | WO | [14 empty] | 0X0000_0000
0X0024 | [5 empty] | 保留
0X0028 | [5 empty] | 保留
0X002C | [5 empty] | 保留
0X0030 | [5 empty] | RX 起始地址寄存器 | [11 empty] | RX_DATA_WINDOW | [12 empty] | RO | [14 empty] | 0X0000_0000
0X0034 | [5 empty] | 保留
0X0038 | [5 empty] | 保留
0X003C | [5 empty] | 保留
16.4.2 数据流控制寄存器
表 137 UART 数据流控制寄存器
位 |  |  |  | 访问 | [5 empty] | 操作说明 | [34 empty] | 复位值
[31: 8] | [9 empty] | 保留
[7] |  |  |  | RW | [5 empty] | uart_rx_enable 接收使能，高有效 | [34 empty] | 1’b0
[6] |  |  |  | RW | [5 empty] | uart_tx_enable 发送使能，高有效。 | [34 empty] | 1’b0
[5] |  |  |  | RW | [5 empty] | send break enable 发送break 数据包。Uart 会在该为被置位后发送完一个break 数据包，发送完成后 | [34 empty] | 1’b0
自动清 0。
[4] |  |  |  | RW | [5 empty] | parity 极性 1’b0：偶校验 1’b1：奇校验 | [34 empty] | 1’b0
[3] |  |  |  | RW | [5 empty] | parity en 奇偶检验使能，高有效 | [34 empty] | 1’b1
[2] |  |  |  | RW | [5 empty] | stop bit 个数 1’b0：1 个停止位 1’b1：2 个停止位 | [34 empty] | 1’b0
[1 : 0] |  |  |  | RW | [5 empty] | uart 比特长度。 2’h0：5bit 2’h1：6bit 2’h2：7bit 2’h3：8bit | [34 empty] | 2’h3
16.4.3 自动硬件流控寄存器
表 138 UART 自动硬件流控寄存器
位 |  |  |  | 访问 | [5 empty] | 操作说明 | [34 empty] | 复位值
[31: 5] | [9 empty] | 保留
[4 : 2] |  |  |  | RW | [5 empty] | RTS trigger level 在afc_enable 有效时，决定何时需要将RTS 置无效。 3’h0：rxfifo 有 4 个以上字节 3’h1：rxfifo 有 8 个以上字节 3’h2：rxfifo 有 12 个以上字节 3’h3：rxfifo 有 16 个以上字节 3’h4：rxfifo 有 20 个以上字节 3’h5：rxfifo 有 24 个以上字节 3’h6：rxfifo 有 28 个以上字节 3’h7：rxfifo 有 31 个以上字节 | [34 empty] | 3’h5
[1] |  |  |  | RW | [5 empty] | RTS set 当AFC_enable 无效时，软件可以通过设置此位来完成接收流量控制。当 AFC_enable 有效时，此位不关心。 | [34 empty] | 1’b0
[0] |  |  |  | RW | [5 empty] | afc enable 1’b1：有效，接收条件rts 使用rts_trigger_level 控制产生。 | [34 empty] | 1’b0
16.4.4 DMA 设置寄存器
表 139 UART DMA 设置寄存器
位 |  |  |  | 访问 | [5 empty] | 操作说明 | [34 empty] | 复位值
[31: 8] | [9 empty] | 保留
[7 : 3] |  |  |  | RW | [5 empty] | rxfifo timeout num rxfifo 中存在数据小于rxfifo_trigger_level 情况下，如果 N 个包的时间内，没有接收到新的数据时，产生rxfifo timeout 中断。 该计时功能使能后，无论是第一次计时还是上一次计时完成，都只在接收到至少 1 个包后才开始计时 | [34 empty] | 5’h04
[2] |  |  |  | RW | [5 empty] | rxfifo timeout en rxfifo 超时使能 | [34 empty] | 1’b1
[1] |  |  |  | RW | [5 empty] | rx dma enable 接收DMA 使能，高有效。 0：表示接收过程使用中断。 | [34 empty] | 1’b0
[0] |  |  |  | RW | [5 empty] | tx dma enable 发送DMA 使能，高有效。 0：表示发送过程使用中断。 | [34 empty] | 1’b0
16.4.5 FIFO 控制寄存器
表 140 UART FIFO 控制寄存器
位 |  |  |  | 访问 | [5 empty] | 操作说明 | [34 empty] | 复位值
[31: 6] | [9 empty] | 保留
[5 : 4] |  |  |  | RW | [5 empty] | rxfifo trigger level 当rxfifo 中数据字节数大于等于该值时，触发中断，或者触发rxdma req。 2’h0：1byte 2’h1：4byte 2’h2：8byte 2’h3：16byte | [34 empty] | 2’h1
[3 : 2] |  |  |  | RW | [5 empty] | txfifo trigger level 当txfifo 中数据字节数小于等于该值时，触发中断，或者触发txdma req。 2’h0：empty 2’h1：4byte 2’h2：8byte 2’h3：16byte | [34 empty] | 2’h1
[1] |  |  |  | RW | [5 empty] | rxfifo reset 复位rxfifo，将rxfifo 状态清空 | [34 empty] | 1’b0
[0] |  |  |  | RW | [5 empty] | txfifo reset 复位txfifo，将txfifo 状态清空 | [34 empty] | 1’b0
16.4.6 波特率控制寄存器
表 141 UART 波特率控制寄存器
位 |  |  |  | 访问 | [5 empty] | 操作说明 | [34 empty] | 复位值
[31:20] | [9 empty] | 保留
[19:16] |  |  |  | RW | [5 empty] | ubdiv_frac 系统时钟除以 16 倍波特率时钟商的小数部分指示。具体值为frac×16 。 （参考章节 2.3.2，波特率计算方法） | [34 empty] | 4’h3
[15: 0] |  |  |  | RW | [5 empty] | ubdiv 系统时钟除以 16 倍波特率时钟商的整数部分减 1。默认系统时钟为 40MHz，波特率为 19200。 （参考章节 2.3.2，波特率计算方法） | [34 empty] | 16’h81
16.4.7 中断屏蔽寄存器
表 142 UART 中断屏蔽寄存器
位 |  |  |  | 访问 | [5 empty] | 操作说明 | [34 empty] | 复位值
[31: 9] | [9 empty] | 保留
[8] |  |  |  | RW | [5 empty] | overrun error int mask， rxfifo 溢出中断屏蔽位，高有效。 | [34 empty] | 1’b1
[7] |  |  |  | RW | [5 empty] | parity error int mask，奇偶检验中断屏蔽位，高有效。 | [34 empty] | 1’b1
[6] |  |  |  | RW | [5 empty] | frame error int mask，数据帧出错中断屏蔽位，高有效。 | [34 empty] | 1’b1
[5] |  |  |  | RW | [5 empty] | break detect int mask，break 信号检测中断屏蔽位，高有效。 | [34 empty] | 1’b1
[4] |  |  |  | RW | [5 empty] | cts changed indicate mask，CTS 信号变化中断屏蔽位，高有效。 | [34 empty] | 1’b1
[3] |  |  |  | RW | [5 empty] | rxfifo data timeout int mask，rxfifo 接收数据超时中断屏蔽位，高有效。 | [34 empty] | 1’b1
[2] |  |  |  | RW | [5 empty] | rxfifo trigger level int mask，rxfifo 达到触发值中断屏蔽位，高有效。 | [34 empty] | 1’b1
[1] |  |  |  | RW | [5 empty] | txfifo trigger level int mask，txfifo 达到触发值中断屏蔽位，高有效。 | [34 empty] | 1’b1
[0] |  |  |  | RW | [5 empty] | txfifo empty int mask，txfifo 为空中断屏蔽位，高有效。 | [34 empty] | 1’b1
16.4.8 中断状态寄存器
表 143 UART 中断状态寄存器
位 |  |  |  | 访问 | [5 empty] | 操作说明 | [34 empty] | 复位值
[31: 9] | [9 empty] | 保留
[8] |  |  |  | RW | [5 empty] | overrun error rxfifo 出现溢出。 软件主动写 1 清 0。 | [34 empty] | 1’b0
[7] |  |  |  | RW | [5 empty] | parity error 接收到的包校验位错误。 DMA 情况下，此中断仍会产生。但DMA 操作不关心此中断。软件主动写 1 清 0。 | [34 empty] | 1’b0
[6] |  |  |  | RW | [5 empty] | frame error 接收到的包停止位错误。 DMA 情况下，此中断仍会产生。但DMA 操作不关心此中断。软件主动写 1 清 0。 | [34 empty] | 1’b0
[5] |  |  |  | RW | [5 empty] | break detect 接收到break 包。 | [34 empty] | 1’b0
DMA 情况下，此中断仍会产生。但DMA 操作不关心此中断。 软件主动写 1 清 0。
[4] |  |  |  | RW | [5 empty] | cts changed cts 信号变化则产生此中断。软件主动写 1 清 0。 | [34 empty] | 1’b0
[3] |  |  |  | RW | [5 empty] | rxfifo data timeout rxfifo 中数据长度小于rxfifo trigger level 但N 个数据周期没有接收到任何数据，则产生中断。 软件主动写 1 清 0。 | [34 empty] | 1’b0
[2] |  |  |  | RW | [5 empty] | rxfifo trigger level interrupt 当rxfifo 中数据个数由小于rxfifo trigger level 中指定的数变成大于或等于该数时，产生此中断。 此时应该根据rxfifo count 确定当前数据帧大小。 软件主动写 1 清 0。 | [34 empty] | 1’b0
[1] |  |  |  | RW | [5 empty] | txfifo trigger level interrupt 当txfifo 中数据个数由大于txfifo trigger level 中指定的数变成小于或等于该数时，产生中断。 软件主动写 1 清 0。 | [34 empty] | 1’b0
[0] |  |  |  | RW | [5 empty] | tx fifo empty interrupt 当发送完成当前包，并且txfifo 为空时，产生此中断。软件主动写 1 清 0。 | [34 empty] | 1’b0
16.4.9 FIFO 状态寄存器
表 144 UART FIFO 状态寄存器
位 |  |  |  | 访问 | [5 empty] | 操作说明 | [34 empty] | 复位值
[31:13] | [9 empty] | 保留
[12] |  |  |  | RW | [5 empty] | cts status 当前cts 的状态 | [34 empty] | 1’b0
[11: 6] |  |  |  | RW | [5 empty] | rxfifo count rxfifo 中数据个数 | [34 empty] | 6’h0
[5 : 0] |  |  |  | RW | [5 empty] | txfifo count txfifo 中数据个数 | [34 empty] | 6’h0
16.4.10TX 起始地址寄存器
表 145 UART TX 起始地址寄存器
位 |  |  |  | 访问 | [5 empty] | 操作说明 | [34 empty] | 复位值
[31: 0] |  |  |  | WO | [5 empty] | tx data window 发送数据起始地址。 注意：uart 发送与接收数据只支持字节操作，当采用 burst 传输时，有可能使用字节地址递增的方式，设计中最多支持 16-burst 的操作，即 16byte。因此从发送/接收起 | [34 empty] | 32’h0
始地址后共 16byte（4 个字）都保留为发送/接收数据窗口。
16.4.11RX 起始地址寄存器
表 146 UART RX 起始地址寄存器
位 |  |  |  | 访问 | [5 empty] | 操作说明 | [34 empty] | 复位值
[31: 0] |  |  |  | RO | [5 empty] | rx data window 接收数据起始地址。 注意：uart 发送与接收数据只支持字节操作，当采用 burst 传输时，有可能使用字节地址递增的方式，设计中最多支持 16-burst 的操作，即 16byte。因此从发送/接收起始地址后共 16byte（4 个字）都保留为发送/接收数据窗口。 | [34 empty] | 32’h0
17.5.1 寄存器列表 | [12 empty] | 表 148 UART&7816 寄存器列表
偏移地址 | [5 empty] | 名称 | [11 empty] | 缩写 | [12 empty] | 访问 |  |  |  |  | 描述 | [9 empty] | 复位值
0X0000 | [5 empty] | 数据流控制寄存器 | [11 empty] | UART_LINE_CTRL | [12 empty] | RW |  |  |  |  | uart&7816 通信的数据相关设置 | [9 empty] | 0X0033_520B
0X0004 | [5 empty] | 自动硬件流控寄存器 | [11 empty] | AUTO_FLOW_CTRL | [12 empty] | RW |  |  |  |  | uart rts/cts 硬件流控设置 | [9 empty] | 0X0000_0014
0X0008 | [5 empty] | DMA 设置寄存器 | [11 empty] | DMA_CTRL | [12 empty] | RW |  |  |  |  | uart&7816 dma 传输模式设置 | [9 empty] | 0X0000_0024
0X000C | [5 empty] | FIFO 控制寄存器 | [11 empty] | UART_FIFO_CTRL | [12 empty] | RW |  |  |  |  | 设置 uart&7816 fifo 触发等级 | [9 empty] | 0X0000_0014
0X0010 | [5 empty] | 波特率控制寄存器 | [11 empty] | BAUD_RATE_CTRL | [12 empty] | RW |  |  |  |  | 设置uart 波特率、7816 时钟 | [9 empty] | 0X0003_0082
0X0014 | [5 empty] | 中断屏蔽寄存器 | [11 empty] | INT_MASK | [12 empty] | RW |  |  |  |  | 设置uart&7816 需要使用的中断 | [9 empty] | 0X0000_03FF
0X0018 | [5 empty] | 中断状态寄存器 | [11 empty] | INT_SRC | [12 empty] | RW |  |  |  |  | uart&7816 中断状态指示 | [9 empty] | 0X0000_0000
0X001C | [5 empty] | FIFO 状态寄存器 | [11 empty] | FIFO_STATUS | [12 empty] | RW |  |  |  |  | fifo 状态，cts 状态查询 | [9 empty] | 0X0000_0000
0X0020 | [5 empty] | TX 起始地址寄存器 | [11 empty] | TX_DATA_WINDOW | [12 empty] | WO | [14 empty] | 0X0000_0000
0X0024 | [5 empty] | 保留
0X0028 | [5 empty] | 保留
0X002C | [5 empty] | 保留
0X0030 | [5 empty] | RX 起始地址寄存器 | [11 empty] | RX_DATA_WINDOW | [12 empty] | RO | [14 empty] | 0X0000_0000
0X0034 | [5 empty] | 保留
0X0038 | [5 empty] | 保留
0X003C | [5 empty] | 保留
0X0040 | [5 empty] | 7816 保护时间寄存器 | [11 empty] | GUARD_TIME | [12 empty] | RW |  |  |  |  | 7816 数据间保护时间 | [9 empty] | 0X0000_0000
0X0044 | [5 empty] | 7816 超时时间寄存器 | [11 empty] | WAIT_TIME | [12 empty] | RW |  |  |  |  | 7816 接收数据超时时间 | [9 empty] | 0X0007_8000
17.5.2 数据流控制寄存器
表 149 UART&7816 数据流控制寄存器
位 |  |  |  | 访问 | [5 empty] | 操作说明 | [34 empty] | 复位值
[31:25] | [9 empty] | 保留
[24] |  |  |  | RW | [5 empty] | sc_mode 1’b0：uart 模式 1’b1：7816 模式 | [34 empty] | 1’b0
[23] |  |  |  | RW | [5 empty] | 7816 卡 T0 模式rx_retrans_en 1’b0：Rx 自动重传无效 1’b1：Rx 自动重传使能 | [34 empty] | 1’b0
[22:20] |  |  |  | RW | [5 empty] | 7816 卡 T0 模式rx_retrans_cnt | [34 empty] | 3’h3
[19] |  |  |  | RW | [5 empty] | 7816 卡 T0 模式 tx_retrans_en 1’b0：Tx 自动重传无效 1’b1：Tx 自动重传使能 | [34 empty] | 1’b0
[18:16] |  |  |  | RW | [5 empty] | 7816 卡T0 模式tx_retrans_cnt tx 自动重传次数 | [34 empty] | 3’h3
[15:11] |  |  |  | RW | [5 empty] | 7816 卡的最小MIN_BGT（Min Block Guard Time ） Min Block Guard Time 计算： 10+stop 位(默认 2 位)+配置值MIN_BGT Note: T=0：在发送和接收的两个相反方向连续字符的起始位下降沿之间的最小时间间隔不能小于 16 个 ETU。必须能够正确解释接收到的其起始位下降沿和最后发送的字节起始位下降沿间隔为 15 个 ETU 的字符。 T=1：在发送和接收的两个相反方向连续字符的起始位下降沿之间的最小时间间隔 （块保护时间，BGT）必须为 22 个 ETU。必须能够正确解释接收到的其起始位下降沿和最后发送的字节起始位下降沿间隔为 21 个 ETU 以内接收到的字符。 | [34 empty] | 5’ha
[10] |  |  |  | RW | [5 empty] | 7816 卡时钟控制配置 1’b0：在配置为卡模式时产生卡时钟输出，否则卡时钟输出无效 1’b1：时钟停止 | [34 empty] | 1’b0
[9] |  |  |  | RW | [5 empty] | 7816 卡的parity 错误时是否接收数据 1’b0：不接收 1’b1：接收 | [34 empty] | 1’b1
[8] |  |  |  | RW | [5 empty] | 7816 卡的T0/T1 模式配置， 1’b0：T0 模式 1’b1：T1 模式 | [34 empty] | 1’b0
[7] |  |  |  | RW | [5 empty] | uart_rx_enable uart/7816 模式下，接收使能，高有效 | [34 empty] | 1’b0
[6] |  |  |  | RW | [5 empty] | uart_tx_enable | [34 empty] | 1’b0
uart/7816 模式下，发送使能，高有效。
[5] |  |  |  | RW | [5 empty] | send break enable 发送break 数据包。Uart 会在该为被置位后发送完一个break 数据包，发送完成后自动清 0。 | [34 empty] | 1’b0
[4] |  |  |  | RW | [5 empty] | parity 极性 (UART 模式) 1’b0：偶校验 1’b1：奇校验 正反向(7816 模式) 1’b0：LSB（b0 bit）先传输 1’b1：MSB（b7 bit）先传输 | [34 empty] | 1’b0
[3] |  |  |  | RW | [5 empty] | parity 使能，高有效(UART 模式) | [34 empty] | 1’b1
[2] |  |  |  | RW | [5 empty] | stop bit 个数（UART 模式） 1’b0：1 个停止位 1’b1：2 个停止位 stop bit 个数（7816 模式） 1’b0：0.5 个停止位 1’b1：1.5 个停止位 | [34 empty] | 1’b0
[1 : 0] |  |  |  | RW | [5 empty] | uart 比特长度（UART 模式） 2’h0：5bit 2’h1：6bit 2’h2：7bit 2’h3：8bit | [34 empty] | 2’h3
位 |  |  |  | 访问 | [5 empty] | 操作说明 | [34 empty] | 复位值
[31: 5] | [9 empty] | 保留
[4 : 2] |  |  |  | RW | [5 empty] | RTS trigger level（UART 模式） 在afc_enable 有效时，决定何时需要将RTS 置无效。 3’h0：rxfifo 有 4 个以上字节 3’h1：rxfifo 有 8 个以上字节 3’h2：rxfifo 有 12 个以上字节 3’h3：rxfifo 有 16 个以上字节 3’h4：rxfifo 有 20 个以上字节 3’h5：rxfifo 有 24 个以上字节 3’h6：rxfifo 有 28 个以上字节 3’h7：rxfifo 有 31 个以上字节 | [34 empty] | 3’h5
[1] |  |  |  | RW | [5 empty] | RTS set（UART 模式） 当AFC_enable 无效时，软件可以通过设置此位来完成接收流量控制。当 AFC_enable 有效时，此位不关心。 | [34 empty] | 1’b0
[0] |  |  |  | RW | [5 empty] | afc enable（UART 模式） 接收条件rts 使用rts_trigger_level 控制产生，高有效。 | [34 empty] | 1’b0
17.5.4 DMA 设置寄存器
表 151 UART&7816 DMA 设置寄存器
位 |  |  |  | 访问 | [5 empty] | 操作说明 | [34 empty] | 复位值
[31: 8] | [9 empty] | 保留
[7 : 3] |  |  |  | RW | [5 empty] | rxfifo timeout num（UART 模式） rxfifo 中存在数据小于rxfifo_trigger_level 情况下，如果 N 个包的时间内，没有接收到新的数据时，产生rxfifo timeout 中断。 该计时功能使能后，无论是第一次计时还是上一次计时完成，都只在接收到至少 1 个包后才开始计时 | [34 empty] | 5’h4
[2] |  |  |  | RW | [5 empty] | rxfifo timeout en（UART&7816 模式） rxfifo 超时使能，高有效 | [34 empty] | 1’b1
[1] |  |  |  | RW | [5 empty] | rx dma enable（UART&7816 模式）接收DMA 使能，高有效。 0 表示接收过程使用中断。 | [34 empty] | 1’b0
[0] |  |  |  | RW | [5 empty] | tx dma enable（UART&7816 模式）发送DMA 使能，高有效。 0 表示发送过程使用中断。 | [34 empty] | 1’b0
位 |  |  |  | 访问 | [5 empty] | 操作说明 | [34 empty] | 复位值
[31: 6] | [9 empty] | 保留
[5 : 4] |  |  |  | RW | [5 empty] | rxfifo trigger level(UART&7816 模式) 当rxfifo 中数据字节数大于等于该值时，触发中断，或者触发rxdma req。 2’h0：1byte 2’h1：4byte 2’h2：8byte 2’h3：16byte | [34 empty] | 2’h1
[3 : 2] |  |  |  | RW | [5 empty] | txfifo trigger level(UART&7816 模式) 当txfifo 中数据字节数小于等于该值时，触发中断，或者触发txdma req。 2’h0：empty 2’h1：4byte 2’h2：8byte 2’h3：16byte | [34 empty] | 2’h1
[1] |  |  |  | RW | [5 empty] | rxfifo reset(UART&7816 模式) 复位rxfifo， 将rxfifo 状态清空 | [34 empty] | 1’b0
[0] |  |  |  | RW | [5 empty] | txfifo reset(UART&7816 模式) | [34 empty] | 1’b0
复位txfifo，将txfifo 状态清空
17.5.6 波特率控制寄存器
表 153 UART&7816 波特率控制寄存器
位 |  |  |  | 访问 | [5 empty] | 操作说明 | [34 empty] | 复位值
[31:20] | [9 empty] | 保留
[19:16] |  |  |  | RW | [5 empty] | ubdiv_frac UART 模式： 系统时钟除以 16 倍波特率时钟商的小数部分指示。具体值为frac×16 。 （参考章节波特率计算方法） 7816 模式： ubdiv_frac = (fclk_apb + fsc_clk)/(2 * fsc_clk) - 1; （参考 7816 时钟计算方法） | [34 empty] | 4’h3
[15: 0] |  |  |  | RW | [5 empty] | ubdiv UART 模式： 系统时钟除以 16 倍波特率时钟商的整数部分减 1。默认系统时钟为 40MHz，波特率为 19200。 （参考波特率计算方法） 7816 模式： ubdiv=Fi/Di (Fi、Di 为智能卡反馈的参数,edu 频率：f_etuclk = fsc_clk/(ubdiv+1)) （参考章节 7816 速率计算方法） | [34 empty] | 16’h82
位 |  |  |  | 访问 | [5 empty] | 操作说明 | [39 empty] | 复位值
[31:10] | [9 empty] | 保留
[9] |  |  |  | RW | [5 empty] | 7816 卡发送时收到error signal 错误信号。（7816 模式） | [39 empty] | 1’b1
[8] |  |  |  | RW | [5 empty] | overrun error int mask， rxfifo 溢出中断屏蔽位，高有效。（UART&7816 模式） | [39 empty] | 1’b1
[7] |  |  |  | RW | [5 empty] | parity error int mask，奇偶检验中断屏蔽位，高有效。（UART&7816 模式） | [39 empty] | 1’b1
[6] |  |  |  | RW | [5 empty] | frame error int mask，数据帧出错中断屏蔽位，高有效。（UART 模式） | [39 empty] | 1’b1
[5] |  |  |  | RW | [5 empty] | break detect int mask，break 信号检测中断屏蔽位，高有效。（UART 模式） | [39 empty] | 1’b1
[4] |  |  |  | RW | [5 empty] | cts changed indicate mask，CTS 信号变化中断屏蔽位，高有效。（UART 模式） | [39 empty] | 1’b1
[3] |  |  |  | RW | [5 empty] | rxfifo data timeout int mask，rxfifo 接收数据超时中断屏蔽位，高有效。（UART&7816 模式） | [39 empty] | 1’b1
[2] |  |  |  | RW | [5 empty] | rxfifo trigger level int mask，rxfifo 达到触发值中断屏蔽位，高有效。（UART&7816 模式） | [39 empty] | 1’b1
[1] |  |  |  | RW | [5 empty] | txfifo trigger level int mask，txfifo 达到触发值中断屏蔽位，高有效。（UART&7816 模式） | [39 empty] | 1’b1
[0] |  |  |  | RW | [5 empty] | txfifo empty int mask，txfifo 为空中断屏蔽位，高有效。（UART&7816 模式） | [39 empty] | 1’b1
表 155 UART&7816 中断状态寄存器
位 |  |  |  | 访问 | [5 empty] | 操作说明 | [34 empty] | 复位值
[31: 9] | [9 empty] | 保留
[9] |  |  |  | RW | [5 empty] | 7816 卡发送时收到error signal 错误信号。(7816 模式)
[8] |  |  |  | RW | [5 empty] | overrun error（UART&7816 模式） rxfifo 出现溢出。 软件主动写 1 清 0。 | [34 empty] | 1’b0
[7] |  |  |  | RW | [5 empty] | parity error（UART&7816 模式）接收到的包校验位错误。 DMA 情况下，此中断仍会产生。但DMA 操作不关心此中断。 软件主动写 1 清 0。 | [34 empty] | 1’b0
[6] |  |  |  | RW | [5 empty] | frame error（UART 模式）接收到的包停止位错误。 DMA 情况下，此中断仍会产生。但DMA 操作不关心此中断。 软件主动写 1 清 0。 | [34 empty] | 1’b0
[5] |  |  |  | RW | [5 empty] | break detect（UART 模式）接收到break 包。 DMA 情况下，此中断仍会产生。但DMA 操作不关心此中断。 软件主动写 1 清 0。 | [34 empty] | 1’b0
[4] |  |  |  | RW | [5 empty] | cts changed（UART 模式） cts 信号变化则产生此中断。软件主动写 1 清 0。 | [34 empty] | 1’b0
[3] |  |  |  | RW | [5 empty] | rxfifo data timeout（UART&7816 模式） rxfifo 中数据长度小于rxfifo trigger level 但N 个数据周期没有接收到任何数据，则产生中断。 软件主动写 1 清 0。 | [34 empty] | 1’b0
[2] |  |  |  | RW | [5 empty] | rxfifo trigger level interrupt（UART&7816 模式） 当rxfifo 中数据个数由小于rxfifo trigger level 中指定的数变成大于或等于该数时，产生此中断。 此时应该根据rxfifo count 确定当前数据帧大小。 软件主动写 1 清 0。 | [34 empty] | 1’b0
[1] |  |  |  | RW | [5 empty] | txfifo trigger level interrupt（UART&7816 模式） 当txfifo 中数据个数由大于txfifo trigger level 中指定的数变成小于或等于该数时，产生中断。 软件主动写 1 清 0。 | [34 empty] | 1’b0
[0] |  |  |  | RW | [5 empty] | tx fifo empty interrupt（UART&7816 模式） 当发送完成当前包，并且txfifo 为空时，产生此中断。软件主动写 1 清 0。 | [34 empty] | 1’b0
17.5.9 FIFO 状态寄存器 | [17 empty] | 表 156 UART&7816 FIFO 状态寄存器
位 |  |  |  | 访问 | [5 empty] | 操作说明 | [34 empty] | 复位值
[31:13] | [9 empty] | 保留
[12] |  |  |  | RW | [5 empty] | cts status（UART 模式） 当前cts 的状态 | [34 empty] | 1’b0
[11: 6] |  |  |  | RW | [5 empty] | rxfifo count（UART&7816 模式） rxfifo 中数据个数 | [34 empty] | 6’h0
[5 : 0] |  |  |  | RW | [5 empty] | txfifo count（UART&7816 模式） txfifo 中数据个数 | [34 empty] | 6’h0
位 |  |  |  | 访问 | [5 empty] | 操作说明 | [34 empty] | 复位值
[31: 0] |  |  |  | WO | [5 empty] | tx data window（UART&7816 模式）发送数据起始地址。 注意：uart 发送与接收数据只支持字节操作，当采用 burst 传输时，有可能使用字节地址递增的方式，设计中最多支持 16-burst 的操作，即 16byte。因此从发送/接收起 始地址后共 16byte（4 个字）都保留为发送/接收数据窗口。 | [34 empty] | 32’h0
位 |  |  |  | 访问 | [5 empty] | 操作说明 | [34 empty] | 复位值
[31: 0] |  |  |  | RO | [5 empty] | rx data window（UART&7816 模式）接收数据起始地址。 注意：uart 发送与接收数据只支持字节操作，当采用 burst 传输时，有可能使用字节 地址递增的方式，设计中最多支持 16-burst 的操作，即 16byte。因此从发送/接收起始地址后共 16byte（4 个字）都保留为发送/接收数据窗口。 | [34 empty] | 32’h0
表 159 7816 保护时间寄存器
位 |  |  |  | 访问 | [5 empty] | 操作说明 | [34 empty] | 复位值
[31: 8] | [9 empty] | 保留
[7 : 0] |  |  |  | RW | [5 empty] | ex_gt_num 7816 模式下，guard time 计算：10+stop 位+配置值ex_gt_num | [34 empty] | 8’h0
17.5.13 7816 超时时间寄存器 | [22 empty] | 表 160 7816 超时时间寄存器
位 |  |  |  | 访问 | [5 empty] | 操作说明 | [34 empty] | 复位值
[31:24] | [9 empty] | 保留
[23: 0] |  |  |  | RW | [5 empty] | wait time 计数器（以 ETU 为单位） 7816 模式下： CWT 和BWT 时间，配置为最大默认值。 （在 T1 模式下：BWT =（11 etu+ 2BWI*960*Fd/fsc）） | [34 empty] | 24’h78000
18.4.1 寄存器列表 | [12 empty] | 表 161 Timer 寄存器列表
偏移地址 | [6 empty] | 名称 | [14 empty] | 缩写 | [8 empty] | 访问 |  |  |  |  | 描述 | [8 empty] | 复位值
0X0000 | [6 empty] | 标准us 配置寄存器 | [14 empty] | TMR_CONFIG | [8 empty] | RW |  |  |  |  | 标准us 定时分频值，由总线时钟分频得到标准us 定时，该值等于 APB 总线频率（MHz） 减一 | [8 empty] | 0X0000_0027
0X0004 | [6 empty] | 定时器控制寄存器 | [14 empty] | TMR_CSR | [8 empty] | RW |  |  |  |  | 定时器控制寄存器 | [8 empty] | 0X0631_8C63
0X0008 | [6 empty] | 定时器 1 定时值配置寄存器 | [14 empty] | TMR1_PRD | [8 empty] | RW |  |  |  |  | Timer1 定时值配置寄存器 | [8 empty] | 0X0000_0000
0X000C | [6 empty] | 定时器 2 定时值配置寄存器 | [14 empty] | TMR2_PRD | [8 empty] | RW |  |  |  |  | Timer2 定时值配置寄存器 | [8 empty] | 0X0000_0000
0X0010 | [6 empty] | 定时器 3 定时值配置寄存器 | [14 empty] | TMR3_PRD | [8 empty] | RW |  |  |  |  | Timer3 定时值配置寄存器 | [8 empty] | 0X0000_0000
0X0014 | [6 empty] | 定时器 4 定时值配置寄存器 | [14 empty] | TMR4_PRD | [8 empty] | RW |  |  |  |  | Timer4 定时值配置寄存器 | [8 empty] | 0X0000_0000
0X0018 | [6 empty] | 定时器 5 定时值配置寄存器 | [14 empty] | TMR5_PRD | [8 empty] | RW |  |  |  |  | Timer5 定时值配置寄存器 | [8 empty] | 0X0000_0000
0X001C | [6 empty] | 定时器 6 定时值配置寄存器 | [14 empty] | TMR6_PRD | [8 empty] | RW |  |  |  |  | Timer6 定时值配置寄存器 | [8 empty] | 0X0000_0000
位 |  |  |  | 访问 | [5 empty] | 操作说明 | [34 empty] | 复位值
[31: 7] | [9 empty] | 保留
[6 : 0] |  |  |  | RW | [5 empty] | 时钟分频配置prescale。例如： apb_clk=40MHz prescale = 40 – 1 = 8’d39 | [34 empty] | 7’h27
位 |  |  |  | 访问 | [5 empty] | 操作说明 | [34 empty] | 复位值
[31:30] |  |  |  | RW | [5 empty] | 保留 | [34 empty] | 2’h0
[29:25] |  |  |  | RW | [5 empty] | TMR6_CSR，同TMR1_CSR | [34 empty] | 5’h3
[24:20] |  |  |  | RW | [5 empty] | TMR5_CSR，同TMR1_CSR | [34 empty] | 5’h3
[19:15] |  |  |  | RW | [5 empty] | TMR4_CSR，同TMR1_CSR | [34 empty] | 5’h3
[14:10] |  |  |  | RW | [5 empty] | TMR3_CSR，同TMR1_CSR | [34 empty] | 5’h3
[9 : 5] |  |  |  | RW | [5 empty] | TMR2_CSR，同TMR1_CSR | [34 empty] | 5’h3
[4 : 0] |  |  |  | RW | [5 empty] | [4 : 0]为TMR1_CSR，具体如下：
[10 empty] | [4]：中断状态寄存器，写 1 清除 1’b0：Timer 无中断产生； | [34 empty] | 1’b0
1’b1：Timer 产生中断；
[10 empty] | [3]：中断使能寄存器 1’b0：定时时间完成后不产生中断； 1’b1：定时时间完成后产生中断； | [34 empty] | 1’b0
[10 empty] | [2]：定时器使能寄存器 1’b0：定时器不工作； 1’b1：使能定时器 | [34 empty] | 1’b0
[10 empty] | [1]：定时器工作模式 1’b0：定时器重复定时； 1’b1：定时器只定时一次，定时完成后自动关闭； | [34 empty] | 1’b1
[10 empty] | [0]：定时器定时单位 1’b0：定时单位为 us； 1’b1：定时单位为 ms； | [34 empty] | 1’b1
位 |  |  |  | 访问 | [5 empty] | 操作说明 | [34 empty] | 复位值
[31: 0] |  |  |  | RW | [5 empty] | 配置定时器 1 的定时值 | [34 empty] | 32’b0
位 |  |  |  | 访问 | [5 empty] | 操作说明 | [34 empty] | 复位值
[31: 0] |  |  |  | RW | [5 empty] | 配置定时器 2 的定时值 | [34 empty] | 32’b0
位 |  |  |  | 访问 | [5 empty] | 操作说明 | [34 empty] | 复位值
[31: 0] |  |  |  | RW | [5 empty] | 配置定时器 3 的定时值 | [34 empty] | 32’b0
表 167 定时器 4 定时值配置寄存器
位 |  |  |  | 访问 | [5 empty] | 操作说明 | [34 empty] | 复位值
[31: 0] |  |  |  | RW | [5 empty] | 配置定时器 4 的定时值 | [34 empty] | 32’b0
18.4.8 定时器 5 定时值配置寄存器 表 168 定时器 5 定时值配置寄存器
位 |  |  |  | 访问 | [5 empty] | 操作说明 | [34 empty] | 复位值
[31: 0] |  |  |  | RW | [5 empty] | 配置定时器 5 的定时值 | [34 empty] | 32’b0
18.4.9 定时器 6 定时值配置寄存器 表 169 定时器 6 定时值配置寄存器
位 |  |  |  | 访问 | [5 empty] | 操作说明 | [34 empty] | 复位值
[31: 0] |  |  |  | RW | [5 empty] | 配置定时器 6 的定时值 | [34 empty] | 32’b0
19.4.1 寄存器列表 | [12 empty] | 表 170 PMU 寄存器列表
偏移地址 | [6 empty] | 名称 | [10 empty] | 缩写 | [9 empty] | 访问 |  |  |  | 描述 | [12 empty] | 复位值
0X0000 | [6 empty] | PMU 控制寄存器 | [10 empty] | PS_CR | [9 empty] | RW |  |  |  | 用于配置32K 校准，配置32K 时钟源， 设置芯片的STANDBY 功能 | [12 empty] | 0X0000_0002
0X0004 | [6 empty] | PMU 定时器 0 | [10 empty] | TIMER0 | [9 empty] | RW |  |  |  | 配置定时值（单位为秒），使能定时器 | [12 empty] | 0X0000_0000
0X0008 | [6 empty] | 保留
0X0014 | [6 empty] | PMU 中断源寄存器 | [10 empty] | INT_SRC | [9 empty] | RW |  |  |  | 提供PMU 中断标志 | [12 empty] | 0X0000_0000
19.4.2 PMU 控制寄存器
表 171 PMU 控制寄存器
位 |  |  |  |  | 访问 |  |  |  | 操作说明 | [32 empty] | 复位值
[31: 8] |  |  |  |  | RO | [36 empty] | 24’b0
[ 7 : 4 ] |  |  |  |  | RW |  |  |  | 保留 | [32 empty] | 4’b0
[3] |  |  |  |  | RW |  |  |  | 32K 振荡电路BYPASS 信号，高有效。 1’b0：32K 由振荡电路产生 1’b1：32K 由 40M 时钟分频得到 当芯片进入STANBY 状态， 32K 时钟自动切换为振荡电路产生的 32K 时钟。芯片唤醒后，如需继续使用 40M 分频的 32K 时钟，需重新置位为 1。 | [32 empty] | 1’b0
[2] |  |  |  |  | RW |  |  |  | RC 32K 振荡器校准电路启动开关； 1’b0：校准电路复位； 1’b1：启动校准电路； 要启动校准功能，需要此位先置 0，后置 1。 | [32 empty] | 1’b0
[1] |  |  |  |  | RW |  |  |  | 保留 | [32 empty] | 1’b1
[0] |  |  |  |  | RW |  |  |  | STANDBY 使能信号，高有效。 1’b0：芯片唤醒状态 1’b1：芯片进入STANDBY 状态 如果 WAKEUP 脚为无效电平，且没有配置TIMER0/1 中断唤醒，则该寄存器有效时，芯片进入STANDBY 状态； 如果唤醒中断产生，则芯片会从 STANDBY 状态切换到唤醒状态，唤醒条件满足，该位自动清 0。 唤醒源：WAKEUP 脚，TIMER0/TIMER1，RTC 1） WAKEUP 脚，高有效；要想芯片进入 STANDBY 状态，WAKEUP 脚必须处于低电平。要唤醒时，拉高 WAKEUP 脚，产生唤醒中断，使芯片离开STANDBY 状态。 2） TIMER0，定时器唤醒中断。 当 WAKEUP 脚为低，TIMER0 设置定时时间并使能，定时时间到会产生唤醒中断，使芯片离开STANDBY 状态。 3） RTC，定时时间到唤醒 当 WAKEUP 脚为低，RTC 定时时间到，会产生唤醒中断，使芯片离开 STANDBY 状态 | [32 empty] | 1’b0
19.4.3 PMU 定时器 0 | [14 empty] | 表 172 PMU 定时器 0 寄存器
位 |  |  |  | 访问 |  |  |  |  | 操作说明 | [32 empty] | 复位值
[31:17] |  |  |  | RO |  |  |  |  | 保留 | [32 empty] | 15’b0
[16] |  |  |  | RW |  |  |  |  | Timer0 使能位 1’b0：位使能。 1’b1：使能； | [32 empty] | 1’b0
[15: 0] |  |  |  | RW |  |  |  |  | Timer0 的定时值，单位:秒 | [32 empty] | 16’b0
位 |  |  |  | 访问 |  |  |  |  | 操作说明 | [32 empty] | 复位值
[31: 9] |  |  |  | R |  |  |  |  | 保留
[8] |  |  |  | RW |  |  |  |  | 显示当次上电状态： 1’b0：上电或复位启动 1’b1：从休眠状态唤醒，写 1 清除 | [32 empty] | 1’b0
[7] |  |  |  | RO |  |  |  |  | 保留 | [32 empty] | 1’b0
[6] |  |  |  | RO |  |  |  |  | 保留 | [32 empty] | 1’b0
[5] |  |  |  | RW |  |  |  |  | RTC 定时中断标志位： 1’b0：有定时中断产生 1’b1：无定时中断产生，写 1 清除 | [32 empty] | 1’b0
[4] |  |  |  | RW |  |  |  |  | 保留 | [32 empty] | 1’b0
[3] |  |  |  | RW |  |  |  |  | 保留 | [32 empty] | 1’b0
[2] |  |  |  | RW |  |  |  |  | WAKEUP 管脚唤醒中断标志位 1’b0：无 WAKEUP 唤醒中断产生 1’b1：有 WAEKUP 唤醒中断产生，写 1 清除 | [32 empty] | 1’b0
[1] |  |  |  | RW |  |  |  |  | 保留 | [32 empty] | 1’b0
[0] |  |  |  | RW |  |  |  |  | Timer0 定时中断标志位： 1’b0：无Timer0 中断产生 1’b1：有Timer0 中断产生，写 1 清除 | [32 empty] | 1’b0
20.4 寄存器描述 20.4.1 寄存器列表 RTC 模块一共有 2 个 32 位专属寄存器，RTC 中断状态需要查询 PMU 中断源寄存器。 表 174 RTC 寄存器列表
偏移地址 | [8 empty] | 名称 | [10 empty] | 缩写 | [7 empty] | 访问 |  |  |  | 描述 | [12 empty] | 复位值
0X000C | [8 empty] | RTC 配置寄存器 1 | [10 empty] | RTC_R1 | [7 empty] | RW |  |  |  | 配置RTC 日时分秒值，配置使能定时 | [12 empty] | 0X0000_0000
0X0010 | [8 empty] | RTC 配置寄存器 2 | [10 empty] | RTC_R2 | [7 empty] | RW |  |  |  | 配置RTC 年月值，配置使能计时 | [12 empty] | 0X0000_0000
位 |  |  |  | 访问 | [5 empty] | 操作说明 | [34 empty] | 复位值
[31] |  |  |  | RW | [5 empty] | RTC 定时中断功能使能 1’b0：不使能 1’b1：使能 | [34 empty] | 1’b0
[30:29] | [9 empty] | 保留
[28:24] |  |  |  | RW | [5 empty] | 日初值/日定时值 | [34 empty] | 5’b0
[23:21] | [9 empty] | 保留
[20:16] |  |  |  | RW | [5 empty] | 小时初值/小时定时值 | [34 empty] | 5’b0
[15:14] | [9 empty] | 保留
[13: 8] | [9 empty] | 保留
[7 : 6] | [9 empty] | 保留
[5 : 0] |  |  |  | RW | [5 empty] | 秒初值/秒定时值 | [34 empty] | 6’b0
位 |  |  |  | 访问 | [5 empty] | 操作说明 | [34 empty] | 复位值
[31:17] | [9 empty] | 保留
[16] |  |  |  | RW | [5 empty] | RTC 计时功能使能位 1’b0：不使能 1’b1：使能 | [34 empty] | 1’b0
[15] | [9 empty] | 保留
[14: 8] |  |  |  | RW | [5 empty] | 年初值/年定时值 | [34 empty] | 7’b0
[7 : 4] | [9 empty] | 保留
[3 : 0] |  |  |  | RW | [5 empty] | 月初值/月定时值 | [34 empty] | 4’b0
偏移地址 | [6 empty] | 名称 | [10 empty] | 缩写 | [9 empty] | 访问 |  |  |  | 描述 | [12 empty] | 复位值
0X0000 | [6 empty] | WDG 定时加载寄存器 | [10 empty] | WD_LD | [9 empty] | RW |  |  |  | 配置定时值，用于重复加载 | [12 empty] | 0XFFFF_FFFF
0X0004 | [6 empty] | WDG 当前值寄存器 | [10 empty] | WD_VAL | [9 empty] | RO |  |  |  | 获取当前定时器的值 | [12 empty] | 0XFFFF_FFFF
0X0008 | [6 empty] | WDG 控制寄存器 | [10 empty] | WD_CTRL | [9 empty] | RW |  |  |  | 控制寄存器 | [12 empty] | 0X0000_0000
0X000C | [6 empty] | WDG 中断清除寄存器 | [10 empty] | WD_CLR | [9 empty] | WO |  |  |  | 中断清除寄存器 | [12 empty] | 0X0000_0000
0X0010 | [6 empty] | WDG 中断源寄存器 | [10 empty] | WD_SRC | [9 empty] | RO |  |  |  | 中断源寄存器 | [12 empty] | 0X0000_0000
0X0014 | [6 empty] | WDG 中断输出寄存器 | [10 empty] | WD_STATE | [9 empty] | RO |  |  |  | 中断输出状态寄存器 | [12 empty] | 0X0000_0000
21.4.2 WDG 定时值加载寄存器 表 178 WDG 定时值加载寄存器
位 |  |  |  | 访问 | [5 empty] | 操作说明 | [34 empty] | 复位值
[31: 0] |  |  |  | RW | [5 empty] | 配置定时值，用于重复加载 此寄存器的值以APB 时钟为计数单位。 例如：以APB 时钟为 40MHZ，则定时值最大时长约 107s 左右，即 0FFFFFFFF/40000000 | [34 empty] | 32’hffff_ffff
位 |  |  |  | 访问 | [5 empty] | 操作说明 | [34 empty] | 复位值
[31: 0] |  |  |  | RO | [5 empty] | 获取当前定时器的值 要计算剩余时间，只要读取当前值即可。 要计算已经过去的时间，只要把寄存器WD_LD 的值减去寄存器WD_VAL 的值即可 | [34 empty] | 32’hffff_ffff
位 |  |  |  | 访问 | [5 empty] | 操作说明 | [34 empty] | 复位值
[31: 2] | [9 empty] | 保留 | [34 empty] | 30’h0
[1] |  |  |  | RW | [5 empty] | 复位使能位 1’b0：WDG 复位条件产生时，不产生复位信号 1’b1：WDG 复位条件产生时，产生复位信号 | [34 empty] | 1’b0
[0] |  |  |  | RW | [5 empty] | 定时使能位 1’b0：定时器不工作 1’b1：定时器工作，产生周期性中断 | [34 empty] | 1’b0
表 181 WDG 中断清除寄存器
位 |  |  |  | 访问 | [5 empty] | 操作说明 | [34 empty] | 复位值
[31: 1] | [9 empty] | 保留 | [34 empty] | 31’h0
[0] |  |  |  | WO | [5 empty] | 中断状态清除位，写任意值清除当前中断状态 | [34 empty] | 1’b0
21.4.6 WDG 中断源寄存器 | [19 empty] | 表 182 WDG 中断源寄存器
位 |  |  |  | 访问 | [5 empty] | 操作说明 | [34 empty] | 复位值
[31: 1] | [9 empty] | 保留 | [34 empty] | 31’h0
[0] |  |  |  | RO | [5 empty] | 中断源寄存器，定时器功能打开，会同时产生该中断 | [34 empty] | 1’b0
位 |  |  |  | 访问 | [5 empty] | 操作说明 | [34 empty] | 复位值
[31: 1] | [9 empty] | 保留 | [34 empty] | 31’h0
[0] |  |  |  | RO | [5 empty] | 中断输出状态寄存器。该中断在定时器关闭后不产生，但WD_SRC 可能为 1 | [34 empty] | 1’b0
22.4.1 PWM 寄存器列表 | [17 empty] | 表 184 PWM 寄存器列表
偏移地址 | [5 empty] | 名称 | [10 empty] | 缩写 | [12 empty] | 访问 |  |  | 描述 | [11 empty] | 复位值
0X0000 | [5 empty] | 时钟分频寄存器_01 | [10 empty] | PWM_CLKDIV01 | [12 empty] | RW |  |  | 对通道 0 和通道 1 的时钟进行分频 | [11 empty] | 0X0000_0000
0X0004 | [5 empty] | 时钟分频寄存器_23 | [10 empty] | PWM_CLKDIV23 | [12 empty] | RW |  |  | 对通道 2 和通道 3 的时钟进行分频 | [11 empty] | 0X0000_0000
0X0008 | [5 empty] | 控制寄存器 | [10 empty] | PWM_CTL | [12 empty] | RW |  |  | 用以配置或者控制一些可配置项 | [11 empty] | 0X0000_0000
0X000C | [5 empty] | 周期寄存器 | [10 empty] | PWM_PERIOD | [12 empty] | RW |  |  | 用以设置通道 0 至通道 4 的周期 | [11 empty] | 0X0000_0000
0X0010 | [5 empty] | 周期数寄存器 | [10 empty] | PWM_PNUM | [12 empty] | RW |  |  | 用以设置通道 0 至通道 4 的信号生 成周期数 | [11 empty] | 0X0000_0000
0X0014 | [5 empty] | 比较寄存器 | [10 empty] | PWM_CMPDAT | [12 empty] | RW |  |  | 用以存放通道 0 至通道 4 的比较值 以产生不同的占空比 | [11 empty] | 0X0000_0000
0X0018 | [5 empty] | 死区控制寄存器 | [10 empty] | PWM_DTCTL | [12 empty] | RW |  |  | 用以配置或者控制死区相关的可配 置项 | [11 empty] | 0X0000_0000
0X001C | [5 empty] | 中断控制寄存器 | [10 empty] | PWM_INTEN | [12 empty] | RW |  |  | 用以对相关中断进行使能控制 | [11 empty] | 0X0000_0000
0X0020 | [5 empty] | 中断状态寄存器 | [10 empty] | PWM_INTSTS | [12 empty] | RW |  |  | 用以查询相关中断的状态 | [11 empty] | 0X0000_0000
0X0024 | [5 empty] | 通道 0 捕获寄存器 | [10 empty] | PWM_CAPDAT | [12 empty] | RO |  |  | 用以捕获并计数来到通道 0 的上升 沿和下降沿 | [11 empty] | 0X0000_0000
0X0028 | [5 empty] | 制动控制寄存器 | [10 empty] | PWM_BRKCTL | [12 empty] | RW |  |  | 用以对制动模式进行控制 | [11 empty] | 0X0000_0000
0X002C | [5 empty] | 时钟分频寄存器_4 | [10 empty] | PWM_CH4_reg1 | [12 empty] | RW |  |  | 对通道 4 的时钟进行分频 | [11 empty] | 0X0000_0000
0X0030 | [5 empty] | 通道 4 控制寄存器_1 | [10 empty] | PWM_CH4_reg2 | [12 empty] | RW |  |  | 对通道 4 的相关配置项进行设置 | [11 empty] | 0X0000_0000
0X0034 | [5 empty] | 通道 4 捕获寄存器 | [10 empty] | PWM_CAP2DAT | [12 empty] | RO |  |  | 用以捕获并计数来到通道 4 的上升 沿和下降沿 | [11 empty] | 0X0000_0000
0X0038 | [5 empty] | 通道 4 控制寄存器_2 | [10 empty] | PWM_CAP2CTL | [12 empty] | RW |  |  | 通道 4 的相关配置项进行设置 | [11 empty] | 0X0000_0000
22.4.2 时钟分频寄存器_01 | [19 empty] | 表 185 PWM 时钟分频寄存器_01
位 |  |  |  | 访问 | [5 empty] | 操作说明 | [34 empty] | 复位值
[31:16] |  |  |  | RW | [5 empty] | CLKDIV1 CH1 分频计数器 由计数器值决定分频数 注意：分频范围为(0~65535)，如不需要分频，输入 0 或 1。 | [34 empty] | 16’h0
[15:0] |  |  |  | RW | [5 empty] | CLKDIV0 CH0 分频计数器同CH1 | [34 empty] | 16’h0
位 |  |  |  | 访问 | [5 empty] | 操作说明 | [34 empty] | 复位值
[31:16] |  |  |  | RW | [5 empty] | CLKDIV3 CH3 分频计数器同CH1 | [34 empty] | 16’h0
[15:0] |  |  |  | RW | [5 empty] | CLKDIV2 CH2 分频计数器同CH1 | [34 empty] | 16’h0
位 |  |  |  | 访问 | [5 empty] | 操作说明 | [34 empty] | 复位值
[31:27] |  |  |  | RW | [5 empty] | CNTEN 计数器计数使能 1’b0：停止计数 1’b1：开始计数 注意：每位分别控制每个通道，从高到低依次控制CH4、CH3、CH2、CH1 和CH0 | [34 empty] | 5’b0
[26] |  |  |  | -- | [5 empty] | 保留 | [34 empty] | 1’b0
[25] |  |  |  | RW | [5 empty] | CAPINV 捕获反向使能标识位 1’b0：捕获模式输入信号反向无效 1’b1：捕获模式输入信号反向有效，对输入信号取反 | [34 empty] | 1’b0
[24] |  |  |  | RW | [5 empty] | CPEN 捕获功能使能标识位 1’b0：CH0 捕获功能无效，RCAPDAT 和FCAPDAT 值不会被更新； 1’b1：CH0 捕获功能有效，捕获并锁存 PWM 计数器，分别存储在 RCAPDAT（上升沿锁存）和FCAPDAT（下降沿锁存） | [34 empty] | 1’b0
[23:22] |  |  |  | RW | [5 empty] | CNTTYPE3 CH3 计数器计数方式 2’b00：边缘对齐模式（计数器计数方式为递增，仅针对捕获模式） 2’b01：边缘对齐模式（计数器计数方式为递减，仅针对 PWM 模式） 2’b10：中央对齐模式（仅针对 PWM 模式） 注意：在PWM 模式下，当计数器被设置为沿对齐模式时，需要设置计数方式为递减方式。 | [34 empty] | 2’b0
[21:20] |  |  |  | RW | [5 empty] | CNTTYPE2 CH2 计数器计数方式同CH3 | [34 empty] | 2’b0
[19:18] |  |  |  | RW | [5 empty] | CNTTYPE1 CH1 计数器计数方式同CH3 | [34 empty] | 2’b0
[17:16] |  |  |  | RW | [5 empty] | CNTTYPE0 CH0 计数器计数方式同CH3 | [34 empty] | 2’b0
[15:14] |  |  |  | RW | [5 empty] | TWOSYNCEN 2 通道同步模式使能信号 1’b0：不允许 2 通道同步 1’b1：允许 2 通道同步， PWM_CH0 和PWM_CH1 具有相同的相位，且相位由 PWM_CH0 决定；PWM_CH2和PWM_CH3 具有相同的相位，且相位由PWM_CH2 决定 15bit 控制CH3 和CH2 14bit 控制CH1 和CH0 | [34 empty] | 2’b0
[13] |  |  |  | -- | [5 empty] | 保留 | [34 empty] | 1’b0
[12] |  |  |  | RW | [5 empty] | POEN PWM 管脚输出使能位 1’b0：PWM 管脚置为输出状态 1’b1：PWM 管脚置为三态状态注意：只是针对CH0 | [34 empty] | 1’b0
[11:8] |  |  |  | RW | [5 empty] | CNTMODE PWM 生成循环方式 1’b0：单次模式 1’b1：自动装载模式 注意：CNTMODE 变化过程中，PWM_CMPDAT 归零；每位分别控制每个通道，从高到低依次控制PW3、PW2、PW1 和PW0 | [34 empty] | 4’h0
[7] |  |  |  | -- | [5 empty] | 保留 | [34 empty] | 1’b0
[6] |  |  |  | RW | [5 empty] | ALLSYNCEN 全通道同步模式使能信号 1’b0：不允许全部通道同步 1’b1：允许全部通道同步，PWM_CH0、PWM_CH1、PWM_CH2 和 PWM_CH3 具有相同的相位，且相位由PWM_CH0 决定 | [34 empty] | 1’b0
[5:2] |  |  |  | RW | [5 empty] | PINV PWM 输出信号极性使能 1’b0：PWM 输出极性翻转不使能 1’b1：PWM 输出极性翻转使能 注意：每位分别控制每个通道，从高到低依次控制PW3、PW2、PW1 和PW0 | [34 empty] | 4’h0
[1:0] |  |  |  | RW | [5 empty] | OUTMODE 输出模式 1’b0：每两个通道非互补模式 1’b1：每两个通道组成互补模式 BIT1 控制CH2 和CH3 BIT0 控制CH0 和CH1 | [34 empty] | 2’b0
位 |  |  |  | 访问 | [5 empty] | 操作说明 | [34 empty] | 复位值
[31:24] |  |  |  | RW | [5 empty] | PERIOD3 CH3 周期寄存器值(注意：period 不可以大于 255) “沿对齐模式（计数器计数方式为递减）”：  PERIOD 寄存器值，周期值为（PERIOD + 1）  占空比=（CMP+1）/（PERIOD + 1）  CMP>=PERIOD：PWM 输出固定为高  CMP<PERIOD：PWM 低电平宽度为（PERIOD-CMP），高电平宽度为（CMP+1）  CMP=0：PWM 低电平宽度为PERIOD，高电平宽度为 1； | [34 empty] | 8’h0
“中间对齐模式”：  PERIOD 寄存器值：周期为 2*（PERIOD+1）  占空比=(2*CMP+1）/（2*（PERIOD+1））  CMP>PERIOD：PWM 持续为高  CMP<=PERIOD：PWM 低电平=2*（PERIOD-CMP）+1，高电平=（2*CMP）+1  CMP=0：PWM 低电平宽度为 2*PERIOD+1，高电平宽度为 1。注意：“中间对齐模式”中，周期数不应为 255。 无论选择哪种对齐模式，通道周期均由分频数（N）和周期数（P）共同决定，即：输入时钟为 40MHz，经分频后时钟频率f_div 为：f_div = 40MHz/N，N 为分频数（16bit）。输出频率 f_output 为：f_output = f_div / P，P 为周期数。 注意：在PWM 模式下，当计数器被设置为沿对齐模式时，需要设置计数方式为递 减方式。
[23:16] |  |  |  | RW | [5 empty] | PERIOD2 CH2 周期寄存器值(注意：period 不可以大于 255) 同PERIOD3 | [34 empty] | 8’h0
[15:8] |  |  |  | RW | [5 empty] | PERIOD1 CH1 周期寄存器值(注意：period 不可以大于 255) 同PERIOD3 | [34 empty] | 8’h0
[7:0] |  |  |  | RW | [5 empty] | PERIOD0 CH0 周期寄存器值(注意：period 不可以大于 255) 同PERIOD3 | [34 empty] | 8’h0
位 |  |  |  | 访问 | [5 empty] | 操作说明 | [34 empty] | 复位值
[31:24] |  |  |  | RW | [5 empty] | PNUM3 PWM3 生成周期数 设置 PWM3 周期数 PNUM3，当 PWM 产生PNUM3 个 PWM 信号后，停止生成信号，同时触发中断和置位中断状态字 | [34 empty] | 8’h0
[23:16] |  |  |  | RW | [5 empty] | PNUM2 PWM2 生成周期数同PNUM3 | [34 empty] | 8’h0
[15:8] |  |  |  | RW | [5 empty] | PNUM1 PWM1 生成周期数同PNUM3 | [34 empty] | 8’h0
[7:0] |  |  |  | RW | [5 empty] | PNUM0 PWM0 生成周期数同PNUM3 | [34 empty] | 8’h0
22.4.7 比较寄存器
表 190 PWM 比较寄存器
位 |  |  |  | 访问 | [5 empty] | 操作说明 | [34 empty] | 复位值
[31:24] |  |  |  | RW | [5 empty] | CMP3 PWM3 比较寄存器值 “沿对齐模式（计数器计数方式为递减）”：  PERIOD 寄存器值，周期值为（PERIOD + 1）  占空比=（CMP+1）/（PERIOD + 1）  CMP>=PERIOD：PWM 输出固定位高  CMP<PERIOD：PWM 低电平宽度为（PERIOD-CMP），高电平宽度为（CMP+1）  CMP=0：PWM 低电平宽度为PERIOD，高电平宽度为 1； “中间对齐模式”：  PERIOD 寄存器值：周期为 2*（PERIOD+1）  占空比=(2*CMP+1）/2*（PERIOD+1）  CMP>PERIOD：PWM 持续为高  CMP<=PERIOD：PWM 低电平=2*（PERIOD-CMP）+1，高电平=（2*CMP） +1  CMP=0：PWM 低电平宽度为 2*PERIOD+1，高电平宽度为 1。 无论选择哪种对齐模式，通道周期均由分频数（N）和周期数（P）共同决定，即：输入时钟为 40MHz，经分频后时钟频率 f_div 为：f_div = 40MHz/N，N 为分频数 （16bit）。输出频率 f_output 为：f_output = f_div / P，P 为周期数。 注意：在PWM 模式下，当计数器被设置为沿对齐模式时，需要设置计数方式为递减方式。 | [34 empty] | 8’h0
[23:16] |  |  |  | RW | [5 empty] | CMP2 PWM2 比较寄存器值同CMP3 | [34 empty] | 8’h0
[15:8] |  |  |  | RW | [5 empty] | CMP1 PWM1 比较寄存器值同CMP3 | [34 empty] | 8’h0
[7:0] |  |  |  | RW | [5 empty] | CMP0 PWM0 比较寄存器值同CMP3 | [34 empty] | 8’h0
22.4.8 死区控制寄存器 | [16 empty] | 表 191 PWM 死区控制寄存器
位 |  |  |  | 访问 | [5 empty] | 操作说明 | [34 empty] | 复位值
[31:22] |  |  |  | -- | [5 empty] | 保留 | [34 empty] | 10’h0
[21] |  |  |  | RW | [5 empty] | DTEN23 通道 2 和通道 3 是否可以插入死区有效标识 插入死区有效信号只有在通道的互补模式打开后，才有效。并且，如果插入有效信号为 0，则两个通道输出的互补信号没有死区的插入 1’b0：插入死区无效 1’b1：插入死区有效 | [34 empty] | 1’b0
[20] |  |  |  | RW | [5 empty] | DTEN01 通道 0 和通道 1 是否可以插入死区有效标识同DTEN23 | [34 empty] | 1’b0
[19:18] |  |  |  | -- | [5 empty] | 保留 | [34 empty] | 2’b0
[17:16] |  |  |  | RW | [5 empty] | DTDIV 死区时钟分频控制 2’b00：死区时钟等于基准时钟（40MHz） 2’b01：死区时钟等于基准时钟（40MHz）二分频 2’b10：死区时钟等于基准时钟（40MHz）四分频 2’b11：死区时钟等于基准时钟（40MHz）八分频 | [34 empty] | 2’b0
[15:8] |  |  |  | RW | [5 empty] | DTCNT23 通道 3 和通道 2 的死区间隔 8bit 决定死区间隔值，死区时钟由DTDIV 决定 | [34 empty] | 8’h0
[7:0] |  |  |  | RW | [5 empty] | DTCNT01 通道 1 和通道 0 的死区间隔 8bit 决定死区间隔值，死区时钟由DTDIV 决定 | [34 empty] | 8’h0
22.4.9 中断控制寄存器
表 192 PWM 中断控制寄存器
位 |  |  |  | 访问 | [5 empty] | 操作说明 | [34 empty] | 复位值
[31:8] |  |  |  | -- | [5 empty] | 保留 | [34 empty] | 24’h0
[7] |  |  |  | RW | [5 empty] | DMA_request_EN DMA_request 使能 1’b0：DMA_request 无效 | [34 empty] | 1’b0
1’b1：DMA_request 有效
[6] |  |  |  | RW | [5 empty] | FLIEN 下降沿缓存中断使能位 1’b0：下降沿缓存中断无效 1’b1：下降沿缓存中断有效注意：针对CH0 而言 | [34 empty] | 1’b0
[5] |  |  |  | RW | [5 empty] | RLIEN 上升沿缓存中断使能位 1’b0：上升缓存中断无效 1’b1：上升沿缓存中断有效注意：针对CH0 而言 | [34 empty] | 1’b0
[4:0] |  |  |  | RW | [5 empty] | PIEN PWM 周期中断使能位 1’b0：周期中断无效 1’b1：周期中断有效 注意：当计数器计数到 0，且 PWM 周期个数满足PWM_PNUM 后，触发中断。 | [34 empty] | 5’b0
位 |  |  |  | 访问 | [5 empty] | 操作说明 | [34 empty] | 复位值
[31:10] |  |  |  | -- | [5 empty] | 保留 | [34 empty] | 12’h0
[9] |  |  |  | RW | [5 empty] | OVERFL 计数器溢出标志 1’b0：捕获模式，计数器计数过程中，计数器未溢出 1’b1：捕获模式，计数器计数过程中，计数器溢出 注意：当用户清除CFLIF 或CRLIF 时，本bit 也同时被清除 | [34 empty] | 1’b0
[8] |  |  |  | RW | [5 empty] | FLIFOV 下降沿延迟中断标识过跑状态 1’b0：当CFILF 为 1 时，无下降沿延迟中断产生 1’b1：当CFILF 为 1 时，又一次发生下降沿延迟中断注意：当用户清除CFILF 时，本bit 也同时被清除 | [34 empty] | 1’b0
[7] |  |  |  | RW | [5 empty] | RLIFOV 上升沿延迟中断标识过跑状态 1’b0：当CRILF 为 1 时，无上升沿延迟中断产生 | [34 empty] | 1’b0
1’b1：当CRILF 为 1 时，又一次发生上升沿延迟中断 注意：当用户清除CRILF 时，本bit 也同时被清除
[6] |  |  |  | RW | [5 empty] | CFLIF 捕获下降沿中断标识 1’b0：没有捕获到下降沿 1’b1：当捕获到下降沿，本位被设置为 1 注意：通过写入 1，清除该标识位；注意：针对CH0 而言 | [34 empty] | 1’b0
[5] |  |  |  | RW | [5 empty] | CRLIF 捕获上升沿中断标识 1’b0：没有捕获到上升沿 1’b1：当捕获到上升沿，本位被设置为 1 注意：通过写入 1，清除该标识位；注意：针对CH0 而言 | [34 empty] | 1’b0
[4:0] |  |  |  | RW | [5 empty] | PIF PWM 周期中断标识 当PWM 产生指定周期PWM 信号后，该标识位置 1；通过软件写入 1，清除该标识注意：每位分别标识每个通道，从高到低依次控制 PW4、PW3、PW2、PW1 和PW0 | [34 empty] | 5’b0
位 |  |  |  | 访问 | [5 empty] | 操作说明 | [34 empty] | 复位值
[31:16] |  |  |  | RO | [5 empty] | PWM_FCAPDAT 捕获下降沿寄存器 当输入信号存在下降沿时，存储当前计数器值 | [34 empty] | 16’h0
[15:0] |  |  |  | RO | [5 empty] | PWM_RCAPDAT 捕获上升沿寄存器 当输入信号存在上升沿时，存储当前计数器值 | [34 empty] | 16’h0
22.4.12 制动控制寄存器
表 195 PWM 制动控制寄存器
位 |  |  |  | 访问 | [5 empty] | 操作说明 | [34 empty] | 复位值
[31:16] |  |  |  | -- | [5 empty] | 保留 | [34 empty] | 16’h0
[15:11] |  |  |  | RW | [5 empty] | BRKCTL | [34 empty] | 5’b0
制动模式使能 1’b0：制动模式禁止 1’b1：制动模式启动 [7:3]分别对应CH4、CH3、CH2、CH1 和CH0
[10:8] |  |  |  | -- | [5 empty] | 保留 | [34 empty] | 3’b0
[7:3] |  |  |  | RW | [5 empty] | BKOD 制动输出控制寄存器 1’b0：当制动模式有效时，PWM 输出低电平 1’b1：当制动模式有效时，PWM 输出高电平 [7:3]分别对应CH4、CH3、CH2、CH1 和CH0 | [34 empty] | 5’b0
[2:0] |  |  |  | -- | [5 empty] | 保留 | [34 empty] | 3’b0
位 |  |  |  | 访问 | [5 empty] | 操作说明 | [34 empty] | 复位值
[31:16] |  |  |  | RW | [5 empty] | CLKDIV4 CH4 分频计数器 由计数器值决定分频数 注意：分频范围为(0~65535)，如不需要分频，输入 0 或 1。 | [34 empty] | 16’h0
[15:8] |  |  |  | RW | [5 empty] | PERIOD4 CH4 周期寄存器值(注意：period 不可以大于 255) “沿对齐模式（计数器计数方式为递减）”：  PERIOD 寄存器值，周期值为（PERIOD + 1）  占空比=（CMP+1）/（PERIOD + 1）  CMP>=PERIOD：PWM 输出固定位高  CMP<PERIOD：PWM 低电平宽度为（PERIOD-CMP），高电平宽度为（CMP+1）  CMP=0：PWM 低电平宽度为PERIOD，高电平宽度为 1； “中间对齐模式”：  PERIOD 寄存器值：周期为 2*（PERIOD+1）  占空比=(2*CMP+1）/（2*（PERIOD+1））  CMP>PERIOD：PWM 持续为高  CMP<=PERIOD：PWM 低电平=2*（PERIOD-CMP）+1，高电平=（2*CMP） +1  CMP=0：PWM 低电平宽度为 2*PERIOD+1，高电平宽度为 1。注意：“中间对齐模式”中，周期数不应为 255。 无论选择哪种对齐模式，通道周期均由分频数（N）和周期数（P）共同决定， | [34 empty] | 8’h0
即：输入时钟为 40MHz，经分频后时钟频率f_div 为：f_div = 40MHz/N，N 为分频数（16bit）。输出频率 f_output 为：f_output = f_div / P，P 为周期数。 注意：在PWM 模式下，当计数器被设置为沿对齐模式时，需要设置计数方式为递 减方式。
[7:0] |  |  |  | RW | [5 empty] | CH4 生成周期数 设置PWM4 周期数为PNUM4，当PWM 产生PNUM4 个PWM 信号后，停止生成信号，同时触发中断和置位中断状态字 | [34 empty] | 8’h0
位 |  |  |  | 访问 | [5 empty] | 操作说明 | [34 empty] | 复位值
[31:16] |  |  |  | -- | [5 empty] | 保留 | [34 empty] | 16’h0
[15:8] |  |  |  | RW | [5 empty] | CMP4 CH4 周期寄存器值 “沿对齐模式（计数器计数方式为递减）”：  PERIOD 寄存器值，周期值为（PERIOD + 1）  占空比=（CMP+1）/（PERIOD + 1）  CMP>=PERIOD：PWM 输出固定位高  CMP<PERIOD：PWM 低电平宽度为（PERIOD-CMP），高电平宽度为（CMP+1）  CMP=0：PWM 低电平宽度为PERIOD，高电平宽度为 1； “中间对齐模式”：  PERIOD 寄存器值：周期为 2*（PERIOD+1）  占空比=(2*CMP+1）/2*（PERIOD+1）  CMP>PERIOD：PWM 持续为高  CMP<=PERIOD：PWM 低电平=2*（PERIOD-CMP）+1，高电平=（2*CMP） +1  CMP=0：PWM 低电平宽度为 2*PERIOD+1，高电平宽度为 1。 无论选择哪种对齐模式，通道周期均由分频数（N）和周期数（P）共同决定，即：输入时钟为 40MHz，经分频后时钟频率 f_div 为：f_div = 40MHz/N，N 为分频数 （16bit）。输出频率 f_output 为：f_output = f_div / P，P 为周期数。 注意：在PWM 模式下，当计数器被设置为沿对齐模式时，需要设置计数方式为递减方式。 | [34 empty] | 8’h0
[7:5] |  |  |  | -- | [5 empty] | 保留 | [34 empty] | 3’b0
[4:3] |  |  |  | RW | [5 empty] | CNTTYPE4 CH4 计数器计数方式 2’b00：边缘对齐模式（计数器计数方式为递增，仅针对捕获模式） 2’b01：边缘对齐模式（计数器计数方式为递减，仅针对PWM 模式） | [34 empty] | 2’b0
2’b10：中央对齐模式（仅针对PWM 模式） 注意：在PWM 模式下，当计数器被设置为沿对齐模式时，需要设置计数方式为递减方式。
[2] |  |  |  | -- | [5 empty] | 保留 | [34 empty] | 1’b0
[1] |  |  |  | RW | [5 empty] | CNTMODE4 CH4 生成循环方式 1’b0：单次模式 1’b1：自动装载模式 注意：CNTMODE 变化过程中，PWM_CMPDAT 归零 | [34 empty] | 1’b0
[0] |  |  |  | RW | [5 empty] | PINV4 CH4 输出信号极性使能 1’b0：PWM 输出极性翻转不使能 1’b1：PWM 输出极性翻转使能 | [34 empty] | 1’b0
位 |  |  |  | 访问 | [5 empty] | 操作说明 | [34 empty] | 复位值
[31:16] |  |  |  | RO | [5 empty] | PWM_FCAP2DAT 捕获下降沿寄存器 当输入信号存在下降沿时，存储当前计数器值 | [34 empty] | 16’h0
[15:0] |  |  |  | RO | [5 empty] | PWM_RCAP2DAT 捕获上升沿寄存器 当输入信号存在上升沿时，存储当前计数器值 | [34 empty] | 16’h0
位 |  |  |  | 访问 | [5 empty] | 操作说明 | [34 empty] | 复位值
[31:11] |  |  |  | -- | [5 empty] | 保留 | [34 empty] | 21’h0
[10] |  |  |  | RW | [5 empty] | DMA_request2_mask DMA_request2 使能 1’b0：DMA_request2 无效 1’b1：DMA_request2 有效 注意：只是针对CH4 | [34 empty] | 1’b0
[9] |  |  |  | RW | [5 empty] | FLIEN2 下降沿缓存中断使能位 | [34 empty] | 1’b0
1’b0：下降沿缓存中断无效 1’b1：下降沿缓存中断有效注意：只是针对CH4
[8] |  |  |  | RW | [5 empty] | RLIEN2 上升沿缓存中断使能位 1’b0：上升缓存中断无效 1’b1：上升沿缓存中断有效注意：只是针对CH4 | [34 empty] | 1’b0
[7] |  |  |  | RW | [5 empty] | OVERFL2 计数器溢出标志 1’b0：捕获模式，计数器计数过程中，计数器未溢出 1’b1：捕获模式，计数器计数过程中，计数器溢出 注意：当用户清除CFLIF 或CRLIF 时，本bit 也同时被清除注意：只是针对CH4 | [34 empty] | 1’b0
[6] |  |  |  | RW | [5 empty] | FLIFOV2 下降沿延迟中断标识过跑状态 1’b0：当CFILF 为 1 时，无下降沿延迟中断产生 1’b1：当CFILF 为 1 时，又一次发生下降沿延迟中断注意：当用户清除CFILF 时，本bit 也同时被清除 注意：只是针对CH4 | [34 empty] | 1’b0
[5] |  |  |  | RW | [5 empty] | RLIFOV2 上升沿延迟中断标识过跑状态 1’b0：当CRILF 为 1 时，无上升沿延迟中断产生 1’b1：当CRILF 为 1 时，又一次发生上升沿延迟中断 注意：当用户清除CRILF 时，本bit 也同时被清除注意：只是针对CH4 | [34 empty] | 1’b0
[4] |  |  |  | RW | [5 empty] | CFLIF2 捕获下降沿中断标识 1’b0：没有捕获到下降沿 1’b1：当捕获到下降沿，本位被设置为 1 注意：通过写入 1，清除该标识位注意：只是针对CH4 | [34 empty] | 1’b0
[3] |  |  |  | RW | [5 empty] | CRLIF2 捕获上升沿中断标识 | [34 empty] | 1’b0
1’b0：没有捕获到上升沿 1’b1：当捕获到上升沿，本位被设置为 1 注意：通过写入 1，清除该标识位注意：只是针对CH4
[2] |  |  |  | RW | [5 empty] | POEN2 PWM 管脚输出使能位 1’b0：PWM 管脚置为输出状态 1’b1：PWM 管脚置为三态状态注意：只是针对CH4 | [34 empty] | 1’b0
[1] |  |  |  | RW | [5 empty] | CPEN2 捕获功能使能标识位 1’b0：CH4 捕获功能无效，RCAPDAT 和FCAPDAT 值不会被更新； 1’b1：CH4 捕获功能有效，捕获并锁存 PWM 计数器，分别存储在 RCAPDAT（上升沿锁存）和FCAPDAT（下降沿锁存） 注意：只是针对CH4 | [34 empty] | 1’b0
[0] |  |  |  | RW | [5 empty] | CAPINV2 捕获反向使能标识位 1’b0：捕获模式输入信号反向无效 1’b1：捕获模式输入信号反向有效，对输入信号取反注意：只是针对CH4 | [34 empty] | 1’b0
偏移地址 | [7 empty] | 名称 | [11 empty] | 缩写 | [9 empty] | 描述 | [11 empty] | 默认值
0X0000_0000 | [7 empty] | 命令信息寄存器 | [11 empty] | CMD_INFO | [9 empty] | QFLASH 操作所需命令及数据字节 | [11 empty] | 0X0000_0000
0X0000_0004 | [7 empty] | 命令启动寄存器 | [11 empty] | CMD_START | [9 empty] | 负责操作地址的填写及命令启动 | [11 empty] | 0X0000_0000
0X0000_0200 ... 0X0000_0600 | [7 empty] | 读写数据缓存区 | [11 empty] | RSA_BUF | [9 empty] | 用于缓存QFLASH 读写的数据或者 RSA 的加解密数据。此内存为 QFLASH 控制器和RSA 模块共用，因此，QFLASH 读写与 RSA 操作不能同时使用，需要在驱动实现时 增加互斥操作保护 | [11 empty] | 0X0000_0000
位 |  |  |  | 访问 |  |  |  |  | 操作说明 | [35 empty] | 复位值
[31] |  |  |  | RW |  |  |  |  | 1：指示 CMD_START 携带Address，CMD_START 寄存器中存有该Address 的低 20 位， 该Address 的高 4 为固定为 0，共计 24 位 | [35 empty] | 1’b0
[30] |  |  |  | RW |  |  |  |  | 1：指示CMD_START 寄存器中 CRM 携带有内容 | [35 empty] | 1’b0
[29] |  |  |  | RW |  |  |  |  | 1：指示CMD_INFO 携带Dummy 周期 | [35 empty] | 1’b0
[28:26] |  |  |  | RW |  |  |  |  | 其内容+1 后指示CMD_INFO 携带多少Dummy 周期 | [35 empty] | 3’b0
[25:16] |  |  |  | RW |  |  |  |  | 其内容+1 后指示CMD_INFO 携带多少字节的数据 | [35 empty] | 10’b0
[15] |  |  |  | RW |  |  |  |  | 1：表示CMD_INFO 携带数据 | [35 empty] | 1’b0
[14] |  |  |  | RW |  |  |  |  | 1：表示当前CMD_INFO 命令域填写的命令为读命令，命令包含RDSR、FR、QIOFR、 RDPDRID、RSR 等 | [35 empty] | 1’b0
[13] |  |  |  | RW |  |  |  |  | 1：表示当前CMD_INFO 命令域填写的命令为WRSR 命令 | [35 empty] | 1’b0
[12] |  |  |  | RW |  |  |  |  | 1：表示当前CMD_INFO 命令域填写的命令为 PP 命令 | [35 empty] | 1’b0
[11] |  |  |  | RW |  |  |  |  | 1：表示当前CMD_INFO 命令域填写的命令为 SE 命令 | [35 empty] | 1’b0
[10] |  |  |  | RW |  |  |  |  | 1：表示当前CMD_INFO 命令域填写的命令为 BE 命令 | [35 empty] | 1’b0
[9] |  |  |  | RW |  |  |  |  | 1：表示当前CMD_INFO 命令域填写的命令为HBE 命令 | [35 empty] | 1’b0
[8] |  |  |  | RW |  |  |  |  | 1：表示当前CMD_INFO 命令域填写的命令为 CE 命令 | [35 empty] | 1’b0
[7 : 0] |  |  |  | RW |  |  |  |  | CMD_INFO 命令域，填写QFlash 的命令，可参考QFlash 芯片手册。 | [35 empty] | 8’b0
位 |  |  |  | 访问 |  |  |  |  | 操作说明 | [35 empty] | 复位值
[31:29] |  |  |  | RO |  |  |  |  | Reserved | [35 empty] | 3’b0
[28] |  |  |  | RW |  |  |  |  | 置 1 表示启动命令，命令操作完成后，由硬件清零。 | [35 empty] | 1’b0
[27: 8] |  |  |  | RW |  |  |  |  | Address[19:0]：若命令寄存器中的A 标记为为 1，则此处存储Address 低 20 位内容。 | [35 empty] | 20’b0
[7 : 0] |  |  |  | RW |  |  |  |  | CRM[7:0]：若命令寄存器中的 CRM 标记为为 1，则此处存储 CRM 内容。 | [35 empty] | 8’b0
[6 empty] | 命令名称 | [22 empty] | 命令字 | [9 empty] | 命令缩写
[6 empty] | Write Enable | [22 empty] | 06H | [9 empty] | WREN
[6 empty] | Write Disable | [22 empty] | 04H | [9 empty] | WRDI
[6 empty] | Read Status | [22 empty] | 05H | [9 empty] | RDSR
[6 empty] | Write Status | [22 empty] | 01H | [9 empty] | WRSR
[6 empty] | Fast Read | [22 empty] | 0BH | [9 empty] | FR
[6 empty] | Quad IO Fast Read | [22 empty] | EBH | [9 empty] | QIOFR
[6 empty] | Page Program | [22 empty] | 02H | [9 empty] | PP
[6 empty] | Sector Erase | [22 empty] | 20H | [9 empty] | SE